## resumen
| TRT (min) | TRH | ti(min) | t10(min) | tp(min) | to(min) | tm(min) | t90, min | tf, min | tc | tb | Co(mg/L) | Cp(mg/L) | Cp/2 | Cp/10 | E(Ɵ)max
TRAZADOR SIN LODO EN EL EFLUENTE (3 entradas)
| 600 | 621.4799 | 135 | 270.4997 | 400 | 614.3823 | 524.5575 | 1260 | 2070 | 495.3331 | 1148.7223 | 2.4233 | 2.4642 | 1.2321 | 0.24642 | 1.0168
| 480 | 489.2654 | 110 | 228.2486 | 285 | 492.4275 | 415.2599 | 804.6954 | 1770 | 392.4959 | 810 | 2.4233 | 2.7851 | 1.3926 | 0.27851 | 1.1493
| 300 | 289.8748 | 57 | 100.396 | 100 | 308.873 | 236.3852 | 538.5466 | 900 | 212.3016 | 617.875 | 2.4233 | 2.841 | 1.4205 | 0.2841 | 1.1724
TRAZADOR SIN LODO PUNTO 4
| 600 | 472.7262 | 20 | 115.9124 | 135 | 356.3685 | 362.0833 | 950.8974 | 1950 | 417.5466 | 1108.0582 | 4.1779 | 2.7523 | 1.3761 | 0.27523 | 0.65877
| 480 | 327.5151 | 10 | 63.5551 | 70 | 285.6294 | 245.4195 | 693.2536 | 1650 | 329.487 | 816.5507 | 4.1779 | 3.4211 | 1.7106 | 0.34211 | 0.81887
| 300 | 212.9117 | 6 | 33.6824 | 24 | 178.0933 | 157.3811 | 396.4163 | 900 | 149.855 | 495.5434 | 4.1779 | 3.7767 | 1.8883 | 0.37767 | 0.90397
TRT (h) | TRT (min) | Qa, ml/min |  | V | [7 empty] | n | 3 | tapitas | 6
10 | 600 | 840 | 504000 | 502600 | mml | [6 empty] | Q | 0.05026
8 | 480 | 1047.5 | 502800 | 0.5026 | m3 | [6 empty] | Qn(Q/n) | 0.016753
5 | 300 | 1670 | 501000 | [8 empty] | Qe(Qn/6) | 0.0027922
4 | 240 | [10 empty] | A | 3.5083e-06
3 | 180 | [10 empty] | Ve(Qe/A) | 795.8904
[12 empty] | Diametro | 0.0021135
[12 empty] | ρ | 997
TRT (h) | TRT (min) | Qa, ml/min | Qa, m3/s | Qn, m3/s | Qe, m3/s | Ve,m/s | Re |  |  |  |  | Re | 2094505.4693 | En cada entrada |  | Flujo turbulento
10 | 600 | 837.6667 | 1.3961e-05 | 4.6537e-06 | 7.7562e-07 | 0.22108 | 581.8071 | Todos los flujos son laminares |  |  |  | μ(viscocidad) | 0.0008007
8 | 480 | 1047.0833 | 1.7451e-05 | 5.8171e-06 | 9.6952e-07 | 0.27635 | 727.2588
5 | 300 | 1675.3333 | 2.7922e-05 | 9.3074e-06 | 1.5512e-06 | 0.44216 | 1163.6141
4 | 240 | 2094.1667 | 3.4903e-05 | 1.1634e-05 | 1.939e-06 | 0.5527 | 1454.5177
3 | 180 | 2792.2222 | 4.6537e-05 | 1.5512e-05 | 2.5854e-06 | 0.73694 | 1939.3569

## TRH5hP4
TRH real con base en la curva E(t) |  |  |  |  | Volumen de zona reacción: altura de la lamina de agua = 27.5 cm. V= | [5 empty] | 299.1968 |  | 0.215
Fecha. Realizado el 28 de mayo de 2008 |  |  |  |  | Volumen útil del reactor: 503 L |  |  | 508.1178
Trazador: Litio |  |  |  |  | Concentracion trazador: 5000 mg/L Li+
Ensayos de trazadores TRH= 5 h |  |  |  |  | Volumen inyectado: 250 ml
Vol Z. Reaccion: 287.8 L |  |  |  |  | Concentración inicial del trazador: 2,485 mg/L |  |  |  | 4.1779
TRH : | 2.9682 | 178.0933 |  |  | Caudal promedio durante el ensayo 1680 ml/min
No | [5 empty] | Q (mg.min/L) | E (min-1) |  |  | E (min-1) | Expermental |  | Recipiente cerrrado |  | Rec. Abierto | tanque serie |  | *Q*C+dt | % | %acum
| Fecha | Hora | t(min) | dt(min) | c(mg/L) | Ci*dti | E (t) | E(t)*dti | t*E(t)*dti | E (t)*1000 | (θh) | Eθ | EθPD | EθGD | EθRA | EθTS | e^2 | (mg) |  |  | Σ(C*dt | F(t) |  |  | C/Co=[1-f(t)]
[6 empty] | Area | C/Q | Ci*dti/Area | (TRH,min) | C/Q | (t/TRHt) | C/Co | [12 empty] | 1-f
0 | 2008-05-28 | 6:45 | 0 | 0 | 0 | 0 | 0 | 0 | 0 | 0 | 0 | 0 | 0.23344 | 0.22807 | #DIV/0! | 0 | 0 | 0 | 0 | 0 | 0 | 0 |  |  | 1
1 | 2008-05-28 |  | 3 | 3 | 0 | 0 | 0 | 0 | 0 | 0 | 0.016846 | 0 | 0.23908 | 0.23032 | 8.6988e-32 | 0.28278 | 0.079965 | 0 | 0 | 0 | 0 | 0 |  |  | 1
2 | 2008-05-28 |  | 6 | 3 | 0.17505 | 0.52515 | 0.000232 | 0.00069601 | 0.0041761 | 0.232 | 0.033693 | 0.041898 | 0.24475 | 0.23256 | 1.5996e-15 | 0.3714 | 0.10857 | 0.8749 | 0.069992 | 0.069992 | 0.52515 | 0.069601 | Inicia a salir, ti |  | 0.9993
3 | 2008-05-28 |  | 9 | 3 | 1.5835 | 4.7505 | 0.0020987 | 0.0062961 | 0.056665 | 2.0987 | 0.050539 | 0.37901 | 0.25046 | 0.23478 | 3.8145e-10 | 0.43128 | 0.0027324 | 7.9143 | 0.63315 | 0.63315 | 5.2757 | 0.69921 | 6.4316 | Inicia Cp/10 | 0.99301
4 | 2008-05-28 |  | 12 | 3 | 2.0362 | 6.1087 | 0.0026987 | 0.0080961 | 0.097154 | 2.6987 | 0.067385 | 0.48737 | 0.25619 | 0.23699 | 1.7662e-07 | 0.4762 | 0.00012474 | 10.177 | 0.81416 | 0.81416 | 11.3843 | 1.5088 | 11.02 | inicia Cp/2 | 0.98491
5 | 2008-05-28 |  | 15 | 3 | 2.3581 | 7.0744 | 0.0031254 | 0.0093762 | 0.14064 | 3.1254 | 0.084232 | 0.56442 | 0.26195 | 0.23917 | 6.7874e-06 | 0.51147 | 0.0028041 | 11.786 | 0.94288 | 0.94288 | 18.4588 | 2.4464 |  |  | 0.97554
6 | 2008-05-28 |  | 18 | 3 | 3.1529 | 9.4588 | 0.0041787 | 0.012536 | 0.22565 | 4.1787 | 0.10108 | 0.75465 | 0.26773 | 0.24133 | 7.5466e-05 | 0.53983 | 0.046145 | 15.7583 | 1.2607 | 1.2607 | 27.9175 | 3.7001 |  |  | 0.963
7 | 2008-05-28 |  | 21 | 3 | 3.2334 | 9.7002 | 0.0042854 | 0.012856 | 0.26998 | 4.2854 | 0.11792 | 0.77391 | 0.27353 | 0.24347 | 0.00041406 | 0.56294 | 0.044507 | 16.1605 | 1.2928 | 1.2928 | 37.6177 | 4.9857 |  |  | 0.95014
8 | 2008-05-28 |  | 24 | 3 | 3.7767 | 11.33 | 0.0050054 | 0.015016 | 0.36039 | 5.0054 | 0.13477 | 0.90394 | 0.27934 | 0.24559 | 0.0014633 | 0.58189 | 0.10372 | 18.8757 | 1.5101 | 1.5101 | 48.9477 | 6.4873 | Maxima conc. Tp |  | 0.93513
9 | 2008-05-28 |  | 27 | 3 | 3.2233 | 9.67 | 0.0042721 | 0.012816 | 0.34604 | 4.2721 | 0.15162 | 0.7715 | 0.28516 | 0.24769 | 0.0038607 | 0.59743 | 0.030303 | 16.1103 | 1.2888 | 1.2888 | 58.6177 | 7.7689 |  |  | 0.92231
10 | 2008-05-28 |  | 30 | 3 | 1.9054 | 5.7163 | 0.0025254 | 0.0075761 | 0.22728 | 2.5254 | 0.16846 | 0.45606 | 0.29098 | 0.24976 | 0.0083072 | 0.61013 | 0.023736 | 9.5234 | 0.76187 | 0.76187 | 64.334 | 8.5265 |  |  | 0.91473
11 | 2008-05-28 |  | 33 | 3 | 3.0825 | 9.2475 | 0.0040854 | 0.012256 | 0.40445 | 4.0854 | 0.18531 | 0.73779 | 0.2968 | 0.25181 | 0.015419 | 0.62042 | 0.013775 | 15.4063 | 1.2325 | 1.2325 | 73.5815 | 9.7522 |  |  | 0.90248
12 | 2008-05-28 |  | 36 | 3 | 2.7404 | 8.2213 | 0.0036321 | 0.010896 | 0.39226 | 3.6321 | 0.20216 | 0.65592 | 0.30261 | 0.25383 | 0.025627 | 0.62866 | 0.00074335 | 13.6967 | 1.0957 | 1.0957 | 81.8028 | 10.8418 | 33.6824 | Paso del 10%. T10. | 0.89158
13 | 2008-05-28 |  | 39 | 3 | 2.9014 | 8.7042 | 0.0038454 | 0.011536 | 0.44991 | 3.8454 | 0.219 | 0.69445 | 0.30842 | 0.25583 | 0.039135 | 0.6351 | 0.0035219 | 14.5012 | 1.1601 | 1.1601 | 90.507 | 11.9954 |  |  | 0.88005
14 | 2008-05-28 |  | 42 | 3 | 3.2334 | 9.7002 | 0.0042854 | 0.012856 | 0.53996 | 4.2854 | 0.23585 | 0.77391 | 0.3142 | 0.2578 | 0.055929 | 0.63999 | 0.017935 | 16.1605 | 1.2928 | 1.2928 | 100.2072 | 13.281 |  |  | 0.86719
15 | 2008-05-28 |  | 45 | 3 | 2.7706 | 8.3119 | 0.0036721 | 0.011016 | 0.49573 | 3.6721 | 0.2527 | 0.66315 | 0.31997 | 0.25974 | 0.075815 | 0.6435 | 0.00038595 | 13.8476 | 1.1078 | 1.1078 | 108.5191 | 14.3826 |  |  | 0.85617
16 | 2008-05-28 |  | 48 | 3 | 2.7606 | 8.2817 | 0.0036587 | 0.010976 | 0.52686 | 3.6587 | 0.26954 | 0.66074 | 0.32571 | 0.26165 | 0.098466 | 0.6458 | 0.00022317 | 13.7973 | 1.1038 | 1.1038 | 116.8008 | 15.4802 |  |  | 0.8452
17 | 2008-05-28 |  | 51 | 3 | 2.9115 | 8.7344 | 0.0038587 | 0.011576 | 0.59039 | 3.8587 | 0.28639 | 0.69686 | 0.33141 | 0.26353 | 0.12347 | 0.64702 | 0.0024836 | 14.5515 | 1.1641 | 1.1641 | 125.5352 | 16.6379 |  |  | 0.83362
18 | 2008-05-28 |  | 54 | 3 | 2.831 | 8.493 | 0.0037521 | 0.011256 | 0.60783 | 3.7521 | 0.30323 | 0.67759 | 0.33709 | 0.26538 | 0.15038 | 0.64728 | 0.00091862 | 14.1493 | 1.1319 | 1.1319 | 134.0282 | 17.7635 |  |  | 0.82237
19 | 2008-05-28 |  | 57 | 3 | 2.7103 | 8.1308 | 0.0035921 | 0.010776 | 0.61424 | 3.5921 | 0.32008 | 0.6487 | 0.34271 | 0.2672 | 0.17872 | 0.64669 | 4.0242e-06 | 13.5459 | 1.0837 | 1.0837 | 142.159 | 18.8411 |  |  | 0.81159
20 | 2008-05-28 |  | 60 | 3 | 2.6398 | 7.9195 | 0.0034987 | 0.010496 | 0.62977 | 3.4987 | 0.33693 | 0.63184 | 0.3483 | 0.26899 | 0.20804 | 0.64533 | 0.000182 | 13.1939 | 1.0555 | 1.0555 | 150.0785 | 19.8907 |  |  | 0.80109
21 | 2008-05-28 |  | 65 | 5 | 2.66 | 13.2998 | 0.0035254 | 0.017627 | 1.1458 | 3.5254 | 0.365 | 0.63666 | 0.35748 | 0.27189 | 0.25797 | 0.64158 | 2.4204e-05 | 22.1575 | 1.7726 | 1.7726 | 163.3783 | 21.6534 |  |  | 0.78347
22 | 2008-05-28 |  | 70 | 5 | 2.5191 | 12.5956 | 0.0033387 | 0.016694 | 1.1686 | 3.3387 | 0.39308 | 0.60295 | 0.36649 | 0.2747 | 0.30778 | 0.63623 | 0.0011075 | 20.9842 | 1.6787 | 1.6787 | 175.9738 | 23.3228 |  |  | 0.76677
23 | 2008-05-28 |  | 75 | 5 | 2.3581 | 11.7907 | 0.0031254 | 0.015627 | 1.172 | 3.1254 | 0.42116 | 0.56442 | 0.37531 | 0.2774 | 0.3561 | 0.62954 | 0.0042406 | 19.6434 | 1.5715 | 1.5715 | 187.7646 | 24.8855 |  |  | 0.75115
24 | 2008-05-28 |  | 80 | 5 | 2.4085 | 12.0423 | 0.0031921 | 0.01596 | 1.2768 | 3.1921 | 0.44924 | 0.57646 | 0.38391 | 0.28001 | 0.40192 | 0.62174 | 0.00205 | 20.0624 | 1.605 | 1.605 | 199.8068 | 26.4815 |  |  | 0.73519
25 | 2008-05-28 |  | 85 | 5 | 2.5191 | 12.5956 | 0.0033387 | 0.016694 | 1.419 | 3.3387 | 0.47731 | 0.60295 | 0.39226 | 0.2825 | 0.44453 | 0.613 | 0.00010113 | 20.9842 | 1.6787 | 1.6787 | 212.4024 | 28.1509 |  |  | 0.71849
26 | 2008-05-28 |  | 90 | 5 | 2.5996 | 12.998 | 0.0034454 | 0.017227 | 1.5504 | 3.4454 | 0.50539 | 0.62221 | 0.40034 | 0.28489 | 0.48346 | 0.6035 | 0.00035023 | 21.6546 | 1.7324 | 1.7324 | 225.4004 | 29.8735 |  |  | 0.70126
27 | 2008-05-28 |  | 95 | 5 | 2.67 | 13.3501 | 0.0035387 | 0.017694 | 1.6809 | 3.5387 | 0.53347 | 0.63907 | 0.40813 | 0.28716 | 0.51846 | 0.59335 | 0.0020899 | 22.2413 | 1.7793 | 1.7793 | 238.7505 | 31.6429 |  |  | 0.68357
28 | 2008-05-28 |  | 100 | 5 | 2.5996 | 12.998 | 0.0034454 | 0.017227 | 1.7227 | 3.4454 | 0.56155 | 0.62221 | 0.4156 | 0.28932 | 0.54942 | 0.58268 | 0.0015623 | 21.6546 | 1.7324 | 1.7324 | 251.7485 | 33.3656 |  |  | 0.66634
29 | 2008-05-28 |  | 105 | 5 | 2.499 | 12.495 | 0.0033121 | 0.01656 | 1.7388 | 3.3121 | 0.58962 | 0.59813 | 0.42274 | 0.29136 | 0.57637 | 0.5716 | 0.00070409 | 20.8166 | 1.6653 | 1.6653 | 264.2435 | 35.0216 |  |  | 0.64978
30 | 2008-05-28 |  | 110 | 5 | 2.3783 | 11.8913 | 0.0031521 | 0.01576 | 1.7336 | 3.1521 | 0.6177 | 0.56924 | 0.42951 | 0.29327 | 0.59941 | 0.56018 | 8.2099e-05 | 19.811 | 1.5849 | 1.5849 | 276.1348 | 36.5977 |  |  | 0.63402
31 | 2008-05-28 |  | 115 | 5 | 2.4487 | 12.2435 | 0.0032454 | 0.016227 | 1.8661 | 3.2454 | 0.64578 | 0.58609 | 0.4359 | 0.29507 | 0.6187 | 0.5485 | 0.0014134 | 20.3976 | 1.6318 | 1.6318 | 288.3783 | 38.2203 |  |  | 0.6178
32 | 2008-05-28 |  | 120 | 5 | 2.338 | 11.6901 | 0.0030987 | 0.015494 | 1.8592 | 3.0987 | 0.67385 | 0.5596 | 0.44189 | 0.29673 | 0.63447 | 0.53663 | 0.00052799 | 19.4758 | 1.5581 | 1.5581 | 300.0684 | 39.7697 |  |  | 0.6023
33 | 2008-05-28 |  | 130 | 10 | 2.2475 | 22.4748 | 0.0029787 | 0.029787 | 3.8723 | 2.9787 | 0.73001 | 0.53793 | 0.45258 | 0.29967 | 0.65633 | 0.51254 | 0.00064499 | 37.4431 | 2.9954 | 2.9954 | 322.5433 | 42.7484 |  |  | 0.57252
34 | 2008-05-28 |  | 140 | 10 | 2.0463 | 20.4628 | 0.002712 | 0.02712 | 3.7969 | 2.712 | 0.78616 | 0.48977 | 0.46144 | 0.30208 | 0.66696 | 0.48829 | 2.2151e-06 | 34.091 | 2.7273 | 2.7273 | 343.006 | 45.4605 |  |  | 0.5454
35 | 2008-05-28 |  | 150 | 10 | 2.0262 | 20.2616 | 0.0026854 | 0.026854 | 4.0281 | 2.6854 | 0.84232 | 0.48496 | 0.46837 | 0.30394 | 0.6683 | 0.46417 | 0.00043234 | 33.7558 | 2.7005 | 2.7005 | 363.2676 | 48.1458 |  |  | 0.51854
36 | 2008-05-28 |  | 160 | 10 | 1.8954 | 18.9537 | 0.002512 | 0.02512 | 4.0193 | 2.512 | 0.89847 | 0.45366 | 0.47326 | 0.30524 | 0.66213 | 0.4404 | 0.0001758 | 31.5769 | 2.5262 | 2.5262 | 382.2213 | 50.6579 | 157.3811 | Paso del 50%. tm | 0.49342
37 | 2008-05-28 |  | 170 | 10 | 1.8149 | 18.1489 | 0.0024054 | 0.024054 | 4.0891 | 2.4054 | 0.95463 | 0.43439 | 0.47606 | 0.30599 | 0.65003 | 0.41715 | 0.00029745 | 30.2361 | 2.4189 | 2.4189 | 400.3702 | 53.0633 | 160.875 | termina Cp/2 | 0.46937
38 | 2008-05-28 |  | 180 | 10 | 1.7042 | 17.0423 | 0.0022587 | 0.022587 | 4.0657 | 2.2587 | 1.0108 | 0.4079 | 0.47672 | 0.30616 | 0.63336 | 0.39454 | 0.00017873 | 28.3924 | 2.2714 | 2.2714 | 417.4125 | 55.322 |  |  | 0.44678
39 | 2008-05-28 |  | 190 | 10 | 1.6137 | 16.1368 | 0.0021387 | 0.021387 | 4.0635 | 2.1387 | 1.0669 | 0.38623 | 0.47524 | 0.30577 | 0.61327 | 0.37266 | 0.00018428 | 26.8839 | 2.1507 | 2.1507 | 433.5493 | 57.4607 |  |  | 0.42539
40 | 2008-05-28 |  | 200 | 10 | 1.5936 | 15.9356 | 0.002112 | 0.02112 | 4.2241 | 2.112 | 1.1231 | 0.38142 | 0.47163 | 0.30481 | 0.59071 | 0.35158 | 0.00089049 | 26.5487 | 2.1239 | 2.1239 | 449.4849 | 59.5727 |  |  | 0.40427
41 | 2008-05-28 |  | 210 | 10 | 1.5533 | 15.5332 | 0.0020587 | 0.020587 | 4.3233 | 2.0587 | 1.1792 | 0.37179 | 0.46594 | 0.30329 | 0.56646 | 0.33133 | 0.0016365 | 25.8783 | 2.0703 | 2.0703 | 465.0181 | 61.6314 |  |  | 0.38369
42 | 2008-05-28 |  | 220 | 10 | 1.4125 | 14.1247 | 0.001872 | 0.01872 | 4.1185 | 1.872 | 1.2354 | 0.33807 | 0.45826 | 0.30122 | 0.54115 | 0.31195 | 0.0006825 | 23.5318 | 1.8825 | 1.8825 | 479.1429 | 63.5034 |  |  | 0.36497
43 | 2008-05-28 |  | 230 | 10 | 1.4326 | 14.326 | 0.0018987 | 0.018987 | 4.367 | 1.8987 | 1.2916 | 0.34289 | 0.44868 | 0.2986 | 0.51531 | 0.29344 | 0.0024452 | 23.867 | 1.9094 | 1.9094 | 493.4688 | 65.4021 |  |  | 0.34598
44 | 2008-05-28 |  | 240 | 10 | 1.3421 | 13.4205 | 0.0017787 | 0.017787 | 4.2689 | 1.7787 | 1.3477 | 0.32122 | 0.43733 | 0.29546 | 0.48933 | 0.27581 | 0.0020621 | 22.3586 | 1.7887 | 1.7887 | 506.8893 | 67.1808 |  |  | 0.32819
45 | 2008-05-28 |  | 255 | 15 | 1.2012 | 18.0181 | 0.001592 | 0.02388 | 6.0895 | 1.592 | 1.4319 | 0.28751 | 0.41729 | 0.2898 | 0.4508 | 0.25098 | 0.0013343 | 30.0182 | 2.4015 | 2.4015 | 524.9074 | 69.5689 |  |  | 0.30431
46 | 2008-05-28 |  | 270 | 15 | 1.171 | 17.5654 | 0.001552 | 0.02328 | 6.2857 | 1.552 | 1.5162 | 0.28028 | 0.39416 | 0.28307 | 0.41345 | 0.22805 | 0.0027287 | 29.2639 | 2.3411 | 2.3411 | 542.4728 | 71.8969 |  |  | 0.28103
47 | 2008-05-28 |  | 285 | 15 | 1.0805 | 16.2072 | 0.001432 | 0.02148 | 6.1219 | 1.432 | 1.6004 | 0.25861 | 0.36856 | 0.27533 | 0.37782 | 0.20694 | 0.0026705 | 27.0013 | 2.1601 | 2.1601 | 558.6801 | 74.0449 | 396.4163 | Paso del 90%. t90 | 0.25955
48 | 2008-05-28 |  | 300 | 15 | 1.0101 | 15.1509 | 0.0013387 | 0.02008 | 6.0241 | 1.3387 | 1.6846 | 0.24176 | 0.34114 | 0.2667 | 0.34421 | 0.18756 | 0.0029377 | 25.2414 | 2.0193 | 2.0193 | 573.831 | 76.053 |  |  | 0.23947
49 | 2008-05-28 |  | 315 | 15 | 0.9497 | 14.2455 | 0.0012587 | 0.01888 | 5.9473 | 1.2587 | 1.7689 | 0.22731 | 0.31258 | 0.25725 | 0.31279 | 0.16981 | 0.0033062 | 23.733 | 1.8986 | 1.8986 | 588.0765 | 77.941 |  |  | 0.22059
50 | 2008-05-28 |  | 330 | 15 | 0.86922 | 13.0382 | 0.001152 | 0.01728 | 5.7025 | 1.152 | 1.8531 | 0.20805 | 0.28353 | 0.24711 | 0.28364 | 0.15359 | 0.0029651 | 21.7217 | 1.7377 | 1.7377 | 601.1147 | 79.669 |  |  | 0.20331
51 | 2008-05-28 |  | 345 | 15 | 0.82897 | 12.4346 | 0.0010987 | 0.01648 | 5.6857 | 1.0987 | 1.9373 | 0.19841 | 0.25458 | 0.23637 | 0.25673 | 0.1388 | 0.0035536 | 20.7161 | 1.6573 | 1.6573 | 613.5493 | 81.317 |  |  | 0.18683
52 | 2008-05-28 |  | 360 | 15 | 0.74849 | 11.2274 | 0.00099202 | 0.01488 | 5.3569 | 0.99202 | 2.0216 | 0.17915 | 0.22629 | 0.22516 | 0.23202 | 0.12533 | 0.0028962 | 18.7048 | 1.4964 | 1.4964 | 624.7767 | 82.8051 |  |  | 0.17195
53 | 2008-05-28 |  | 380 | 20 | 0.68813 | 13.7626 | 0.00091201 | 0.01824 | 6.9313 | 0.91201 | 2.1339 | 0.1647 | 0.19036 | 0.20967 | 0.20232 | 0.10926 | 0.0030738 | 22.9285 | 1.8343 | 1.8343 | 638.5392 | 84.6291 |  |  | 0.15371
54 | 2008-05-28 |  | 400 | 20 | 0.64789 | 12.9577 | 0.00085868 | 0.017174 | 6.8694 | 0.85868 | 2.2462 | 0.15507 | 0.15729 | 0.1938 | 0.17609 | 0.095137 | 0.0035921 | 21.5876 | 1.727 | 1.727 | 651.497 | 86.3465 |  |  | 0.13654
55 | 2008-05-28 |  | 420 | 20 | 0.5674 | 11.3481 | 0.00075201 | 0.01504 | 6.3169 | 0.75201 | 2.3585 | 0.13581 | 0.12764 | 0.1778 | 0.15301 | 0.08275 | 0.0028151 | 18.9059 | 1.5125 | 1.5125 | 662.8451 | 87.8505 |  |  | 0.1215
56 | 2008-05-28 |  | 440 | 20 | 0.44668 | 8.9336 | 0.00059201 | 0.01184 | 5.2097 | 0.59201 | 2.4708 | 0.10691 | 0.10172 | 0.16192 | 0.13278 | 0.071906 | 0.0012255 | 14.8834 | 1.1907 | 1.1907 | 671.7787 | 89.0345 |  |  | 0.10965
57 | 2008-05-28 |  | 460 | 20 | 0.44668 | 8.9336 | 0.00059201 | 0.01184 | 5.4465 | 0.59201 | 2.5831 | 0.10691 | 0.079627 | 0.14636 | 0.1151 | 0.062427 | 0.0019789 | 14.8834 | 1.1907 | 1.1907 | 680.7123 | 90.2185 | 456.3088 | Paso del 90%. t90 | 0.097815
58 | 2008-05-28 |  | 480 | 20 | 0.43662 | 8.7324 | 0.00057868 | 0.011574 | 5.5553 | 0.57868 | 2.6954 | 0.1045 | 0.061217 | 0.13132 | 0.099677 | 0.054155 | 0.0025351 | 14.5482 | 1.1639 | 1.1639 | 689.4447 | 91.3759 |  |  | 0.086241
59 | 2008-05-28 |  | 510 | 30 | 0.35614 | 10.6841 | 0.00047201 | 0.01416 | 7.2217 | 0.47201 | 2.8639 | 0.085241 | 0.039895 | 0.11006 | 0.08022 | 0.043695 | 0.0017261 | 17.7997 | 1.424 | 1.424 | 700.1288 | 92.7919 | 501.975 | Inicia Cp/10 | 0.072081
60 | 2008-05-28 |  | 540 | 30 | 0.29577 | 8.8732 | 0.00039201 | 0.01176 | 6.3505 | 0.39201 | 3.0323 | 0.070793 | 0.024967 | 0.090717 | 0.064473 | 0.035203 | 0.0012667 | 14.7828 | 1.1826 | 1.1826 | 709.002 | 93.9679 |  |  | 0.060321
61 | 2008-05-28 |  | 570 | 30 | 0.27565 | 8.2696 | 0.00036534 | 0.01096 | 6.2473 | 0.36534 | 3.2008 | 0.065977 | 0.015004 | 0.073532 | 0.051763 | 0.028324 | 0.0014178 | 13.7772 | 1.1022 | 1.1022 | 717.2716 | 95.0639 |  |  | 0.049361
62 | 2008-05-28 |  | 600 | 30 | 0.23541 | 7.0624 | 0.000312 | 0.0093601 | 5.6161 | 0.312 | 3.3693 | 0.056346 | 0.0086586 | 0.058615 | 0.041524 | 0.022762 | 0.0011279 | 11.7659 | 0.94127 | 0.94127 | 724.334 | 95.9999 |  |  | 0.040001
63 | 2008-05-28 |  | 630 | 30 | 0.19517 | 5.8551 | 0.00025867 | 0.0077601 | 4.8889 | 0.25867 | 3.5377 | 0.046714 | 0.0047982 | 0.04595 | 0.033289 | 0.018273 | 0.00080891 | 9.7546 | 0.78037 | 0.78037 | 730.1891 | 96.776 |  |  | 0.03224
64 | 2008-05-28 |  | 660 | 30 | 0.17505 | 5.2515 | 0.000232 | 0.0069601 | 4.5937 | 0.232 | 3.7062 | 0.041898 | 0.0025534 | 0.035424 | 0.026674 | 0.014654 | 0.00074222 | 8.749 | 0.69992 | 0.69992 | 735.4406 | 97.472 |  |  | 0.02528
65 | 2008-05-28 |  | 720 | 60 | 0.11469 | 6.8813 | 0.000152 | 0.0091201 | 6.5665 | 0.152 | 4.0431 | 0.02745 | 0.00064029 | 0.020024 | 0.017107 | 0.0094014 | 0.00032577 | 11.4642 | 0.91714 | 0.91714 | 742.3219 | 98.384 |  |  | 0.01616
66 | 2008-05-28 |  | 780 | 60 | 0.094567 | 5.674 | 0.00012534 | 0.0075201 | 5.8657 | 0.12534 | 4.3801 | 0.022635 | 0.00013653 | 0.010586 | 0.010962 | 0.0060133 | 0.00027627 | 9.453 | 0.75624 | 0.75624 | 747.996 | 99.136 |  |  | 0.00864
67 | 2008-05-28 |  | 840 | 60 | 0.064386 | 3.8632 | 8.5335e-05 | 0.0051201 | 4.3009 | 0.085335 | 4.717 | 0.015411 | 2.4756e-05 | 0.005235 | 0.0070205 | 0.0038365 | 0.00013396 | 6.4361 | 0.51488 | 0.51488 | 751.8592 | 99.648 |  |  | 0.0035199
68 | 2008-05-28 |  | 900 | 60 | 0.044266 | 2.6559 | 5.8668e-05 | 0.0035201 | 3.1681 | 0.058668 | 5.0539 | 0.010595 | 3.8168e-06 | 0.0024213 | 0.0044953 | 0.0024424 | 6.6464e-05 | 4.4248 | 0.35398 | 0.35398 | 754.5151 | 100 |  |  | -1.2e-07
[5 empty] | 3.7767 | [10 empty] | Suma | 0.55217 | 1257.0221 | 100.5618 | 100.5618 | 754.5151 | 100
[16 empty] | % Recuperado |  | 100.5618
[5 empty] | Area | 754.5151 |  | ¯t | 212.9117
[12 empty] | R | 0.633 |  | 0.18592 | 0.94227
[7 empty] | TRHr, h |  | 3.5485 |  |  | R2 | 0.40068 |  | 0.034566 | 0.88788
[7 empty] | E.H |  | 0.70971 |  |  | R2a | 0.14783 |  | -0.013939 | 0.78512
[12 empty] | Des | 0.21601 |  | 0.25536 | 0.24659

## TRH 5hE
TRH real con base en la curva E(t)
Fecha. Realizado el 28 de mayo de 2008 |  |  |  |  | Volumen útil del reactor: 503 L |  |  | 515.8178
Trazador: Litio |  |  |  |  | Concentracion trazador: 5000 mg/L Li+
Ensayos de trazadores TRH= 5 h |  |  |  |  | Volumen inyectado: 250 ml
TR teorico |  | 5.1479 | 308.873 | (1.25/a)*(1/((4*pi*b)*(t/c)^3)^0.5)*exp((-(1-(t/c))^2)/(4*b*(t/c))) | Concentración inicial del trazador: 2,485 mg/L |  |  |  | 2.4233 | [6 empty] | 103.6
Vel (m/min) |  | 0.0016674 |  |  | Caudal promedio durante el ensayo 1050 ml/min |  |  |  | 1670
No | [5 empty] | Q (mg.min/L) | E (min-1) |  |  | E (min-1) | (θh) | Eθ | Recipiente cerrrado |  | Rec. Abierto | tanque serie |  | *Q*C+dt | % | %acum
| Fecha | Hora | t(min) | dt(min) | Cexp | Ci*dti | E (t) | E(t)*dti | t*E(t)*dti | E (t)*1000 | (t/TRHt) | C/Co | EθPD | EθGD | EθRA | EθTS | e^2 |  |  |  | Σ(C*dt | F(t) |  |  | C/Co=[1-f(t)] | C WR
[5 empty] | (mg/L) | Area | C/Q | Ci*dti/Area | (TRH,min) | C/Q | [14 empty] | 1-f
0 | 2008-02-28 | 6:45 | 0 | 0 | 0 | 0 | 0 | 0 | 0 | 0 | 0 | 0 | 0.17256 | 0.20751 | #DIV/0! | 0 | 0 | 0 | 0 | 0 | 0 | 0 |  |  | 1 | 2.5987
1 | 2008-02-28 |  | 3 | 3 | 0 | 0 | 0 | 0 | 0 | 0 | 0.0097125 | 0 | 0.17704 | 0.21156 | 3.7009e-85 | 0.0061378 | 3.7673e-05 | 0 | 0 | 0 | 0 | 0 |  |  | 1 | 2.5699
2 | 2008-02-28 |  | 6 | 3 | 0 | 0 | 0 | 0 | 0 | 0 | 0.019425 | 0 | 0.18159 | 0.21565 | 4.4174e-41 | 0.01879 | 0.00035305 | 0 | 0 | 0 | 0 | 0 |  |  | 1 | 2.5414
3 | 2008-02-28 |  | 9 | 3 | 0.024145 | 0.072435 | 3.1968e-05 | 9.5905e-05 | 0.00086314 | 0.031968 | 0.029138 | 0.0099649 | 0.18621 | 0.21978 | 1.6529e-26 | 0.03577 | 0.0006659 | 0.12068 | 0.0096541 | 0.0096541 | 0.072435 | 0.0095904 |  |  | 0.9999 | 2.5132
4 | 2008-02-28 |  | 12 | 3 | 0 | 0 | 0 | 0 | 0 | 0 | 0.03885 | 0 | 0.1909 | 0.22395 | 2.7876e-19 | 0.056059 | 0.0031426 | 0 | 0 | 0.0096541 | 0.072435 | 0.0095904 |  |  | 0.9999 | 2.4854
5 | 2008-02-28 |  | 15 | 3 | 0 | 0 | 0 | 0 | 0 | 0 | 0.048563 | 0 | 0.19566 | 0.22815 | 5.5608e-15 | 0.078975 | 0.006237 | 0 | 0 | 0.0096541 | 0.072435 | 0.0095904 |  |  | 0.9999 | 2.4579
6 | 2008-02-28 |  | 18 | 3 | 0 | 0 | 0 | 0 | 0 | 0 | 0.058275 | 0 | 0.20049 | 0.23238 | 3.8644e-12 | 0.10401 | 0.010817 | 0 | 0 | 0.0096541 | 0.072435 | 0.0095904 |  |  | 0.9999 | 2.4306
7 | 2008-02-28 |  | 21 | 3 | 0 | 0 | 0 | 0 | 0 | 0 | 0.067988 | 0 | 0.20538 | 0.23665 | 3.9725e-10 | 0.13074 | 0.017094 | 0 | 0 | 0.0096541 | 0.072435 | 0.0095904 |  |  | 0.9999 | 2.4037
8 | 2008-02-28 |  | 24 | 3 | 0 | 0 | 0 | 0 | 0 | 0 | 0.0777 | 0 | 0.21034 | 0.24096 | 1.2424e-08 | 0.15886 | 0.025235 | 0 | 0 | 0.0096541 | 0.072435 | 0.0095904 |  |  | 0.9999 | 2.3771
9 | 2008-02-28 |  | 27 | 3 | 0 | 0 | 0 | 0 | 0 | 0 | 0.087413 | 0 | 0.21537 | 0.24529 | 1.7631e-07 | 0.18806 | 0.035365 | 0 | 0 | 0.0096541 | 0.072435 | 0.0095904 |  |  | 0.9999 | 2.3507
10 | 2008-02-28 |  | 30 | 3 | 0 | 0 | 0 | 0 | 0 | 0 | 0.097125 | 0 | 0.22046 | 0.24965 | 1.4419e-06 | 0.2181 | 0.047569 | 0 | 0 | 0.0096541 | 0.072435 | 0.0095904 |  |  | 0.9999 | 2.3247
11 | 2008-02-28 |  | 33 | 3 | 0 | 0 | 0 | 0 | 0 | 0 | 0.10684 | 0 | 0.22562 | 0.25405 | 7.9107e-06 | 0.24879 | 0.061896 | 0 | 0 | 0.0096541 | 0.072435 | 0.0095904 |  |  | 0.9999 | 2.2989
12 | 2008-02-28 |  | 36 | 3 | 0 | 0 | 0 | 0 | 0 | 0 | 0.11655 | 0 | 0.23084 | 0.25847 | 3.2205e-05 | 0.27993 | 0.07836 | 0 | 0 | 0.0096541 | 0.072435 | 0.0095904 |  |  | 0.9999 | 2.2734
13 | 2008-02-28 |  | 39 | 3 | 0 | 0 | 0 | 0 | 0 | 0 | 0.12626 | 0 | 0.23612 | 0.26292 | 0.00010432 | 0.31136 | 0.096947 | 0 | 0 | 0.0096541 | 0.072435 | 0.0095904 |  |  | 0.9999 | 2.2482
14 | 2008-02-28 |  | 42 | 3 | 0 | 0 | 0 | 0 | 0 | 0 | 0.13598 | 0 | 0.24147 | 0.2674 | 0.00028255 | 0.34295 | 0.11761 | 0 | 0 | 0.0096541 | 0.072435 | 0.0095904 |  |  | 0.9999 | 2.2233
15 | 2008-02-28 |  | 45 | 3 | 0 | 0 | 0 | 0 | 0 | 0 | 0.14569 | 0 | 0.24687 | 0.2719 | 0.00066361 | 0.37456 | 0.1403 | 0 | 0 | 0.0096541 | 0.072435 | 0.0095904 |  |  | 0.9999 | 2.1987
16 | 2008-02-28 |  | 48 | 3 | 0 | 0 | 0 | 0 | 0 | 0 | 0.1554 | 0 | 0.25233 | 0.27643 | 0.0013887 | 0.40609 | 0.16491 | 0 | 0 | 0.0096541 | 0.072435 | 0.0095904 |  |  | 0.9999 | 2.1743
17 | 2008-02-28 |  | 51 | 3 | 0 | 0 | 0 | 0 | 0 | 0 | 0.16511 | 0 | 0.25784 | 0.28098 | 0.0026436 | 0.43744 | 0.19135 | 0 | 0 | 0.0096541 | 0.072435 | 0.0095904 |  |  | 0.9999 | 2.1502
18 | 2008-02-28 |  | 54 | 3 | 0 | 0 | 0 | 0 | 0 | 0 | 0.17483 | 0 | 0.26341 | 0.28555 | 0.004652 | 0.46852 | 0.21951 | 0 | 0 | 0.0096541 | 0.072435 | 0.0095904 |  |  | 0.9999 | 2.1264
19 | 2008-02-28 |  | 57 | 3 | 0.024145 | 0.072435 | 3.1968e-05 | 9.5905e-05 | 0.0054666 | 0.031968 | 0.18454 | 0.0099649 | 0.26903 | 0.29013 | 0.0076642 | 0.49925 | 0.2394 | 0.12068 | 0.0096541 | 0.019308 | 0.14487 | 0.019181 | Inicia a salir, ti |  | 0.99981 | 2.1029
20 | 2008-02-28 |  | 60 | 3 | 0.064386 | 0.19316 | 8.5249e-05 | 0.00025575 | 0.015345 | 0.085249 | 0.19425 | 0.026573 | 0.27471 | 0.29474 | 0.011941 | 0.52957 | 0.253 | 0.3218 | 0.025744 | 0.045052 | 0.33803 | 0.044755 |  |  | 0.99955 | 2.0796
21 | 2008-02-28 |  | 65 | 5 | 0.19517 | 0.97586 | 0.00025841 | 0.001292 | 0.083983 | 0.25841 | 0.21044 | 0.080549 | 0.28427 | 0.30245 | 0.022568 | 0.57901 | 0.24846 | 1.6258 | 0.13006 | 0.17511 | 1.3139 | 0.17396 |  |  | 0.99826 | 2.0413
22 | 2008-02-28 |  | 70 | 5 | 0.66801 | 3.34 | 0.00088445 | 0.0044223 | 0.30956 | 0.88445 | 0.22663 | 0.27569 | 0.29397 | 0.31021 | 0.038447 | 0.62689 | 0.12334 | 5.5645 | 0.44516 | 0.62027 | 4.6539 | 0.61619 | 65.9404 | Inicia Cp/10 | 0.99384 | 2.0037
23 | 2008-02-28 |  | 75 | 5 | 1.332 | 6.66 | 0.0017636 | 0.0088179 | 0.66134 | 1.7636 | 0.24281 | 0.54973 | 0.30379 | 0.31799 | 0.060313 | 0.67302 | 0.015202 | 11.0955 | 0.88764 | 1.5079 | 11.3139 | 1.498 |  |  | 0.98502 | 1.9669
24 | 2008-02-28 |  | 80 | 5 | 1.9658 | 9.829 | 0.0026027 | 0.013014 | 1.0411 | 2.6027 | 0.259 | 0.81131 | 0.31371 | 0.3258 | 0.088522 | 0.71726 | 0.0088453 | 16.3751 | 1.31 | 2.8179 | 21.1429 | 2.7993 | 75.6984 | inicia Cp/2 | 0.97201 | 1.9307
25 | 2008-02-28 |  | 85 | 5 | 2.3984 | 11.992 | 0.0031755 | 0.015878 | 1.3496 | 3.1755 | 0.27519 | 0.98984 | 0.32373 | 0.33363 | 0.12304 | 0.75947 | 0.05307 | 19.9786 | 1.5983 | 4.4162 | 33.1348 | 4.3871 |  |  | 0.95613 | 1.8952
26 | 2008-02-28 |  | 90 | 5 | 2.6499 | 13.2495 | 0.0035085 | 0.017543 | 1.5788 | 3.5085 | 0.29138 | 1.0936 | 0.33385 | 0.34146 | 0.16348 | 0.79959 | 0.086471 | 22.0737 | 1.7659 | 6.1821 | 46.3843 | 6.1413 |  |  | 0.93859 | 1.8603
27 | 2008-02-28 |  | 95 | 5 | 2.7706 | 13.8531 | 0.0036684 | 0.018342 | 1.7425 | 3.6684 | 0.30756 | 1.1435 | 0.34403 | 0.3493 | 0.20917 | 0.83753 | 0.093599 | 23.0793 | 1.8463 | 8.0284 | 60.2374 | 7.9755 |  |  | 0.92024 | 1.8261
28 | 2008-02-28 |  | 100 | 5 | 2.841 | 14.2052 | 0.0037616 | 0.018808 | 1.8808 | 3.7616 | 0.32375 | 1.1725 | 0.35429 | 0.35713 | 0.25925 | 0.87326 | 0.089561 | 23.6659 | 1.8933 | 9.9217 | 74.4427 | 9.8563 | Maxima conc. tp |  | 0.90144 | 1.7925
29 | 2008-02-28 |  | 105 | 5 | 2.7404 | 13.7022 | 0.0036284 | 0.018142 | 1.9049 | 3.6284 | 0.33994 | 1.131 | 0.36459 | 0.36494 | 0.31274 | 0.90677 | 0.050285 | 22.8279 | 1.8262 | 11.7479 | 88.1449 | 11.6705 | 100.396 | Paso del 10%. t10 | 0.8833 | 1.7595
30 | 2008-02-28 |  | 110 | 5 | 2.7606 | 13.8028 | 0.003655 | 0.018275 | 2.0103 | 3.655 | 0.35613 | 1.1393 | 0.37494 | 0.37273 | 0.3686 | 0.93804 | 0.040514 | 22.9955 | 1.8396 | 13.5876 | 101.9477 | 13.498 |  |  | 0.86502 | 1.7271
31 | 2008-02-28 |  | 115 | 5 | 2.7907 | 13.9537 | 0.003695 | 0.018475 | 2.1246 | 3.695 | 0.37231 | 1.1518 | 0.38531 | 0.38048 | 0.4258 | 0.96707 | 0.034114 | 23.2469 | 1.8598 | 15.4473 | 115.9014 | 15.3455 |  |  | 0.84655 | 1.6953
32 | 2008-02-28 |  | 120 | 5 | 2.7002 | 13.501 | 0.0035751 | 0.017876 | 2.1451 | 3.5751 | 0.3885 | 1.1144 | 0.39569 | 0.3882 | 0.48339 | 0.9939 | 0.014522 | 22.4927 | 1.7994 | 17.2468 | 129.4024 | 17.133 |  |  | 0.82867 | 1.6642
33 | 2008-02-28 |  | 130 | 10 | 2.5694 | 25.6942 | 0.0034019 | 0.034019 | 4.4225 | 3.4019 | 0.42088 | 1.0604 | 0.41644 | 0.40346 | 0.59627 | 1.041 | 0.00037598 | 42.8065 | 3.4245 | 20.6713 | 155.0966 | 20.535 |  |  | 0.79465 | 1.6035
34 | 2008-02-28 |  | 140 | 10 | 2.4688 | 24.6881 | 0.0032687 | 0.032687 | 4.5762 | 3.2687 | 0.45325 | 1.0189 | 0.43705 | 0.41844 | 0.70143 | 1.0798 | 0.0037053 | 41.1304 | 3.2904 | 23.9617 | 179.7847 | 23.8037 |  |  | 0.76196 | 1.545
35 | 2008-02-28 |  | 150 | 10 | 2.3581 | 23.5815 | 0.0031222 | 0.031222 | 4.6833 | 3.1222 | 0.48563 | 0.97324 | 0.45741 | 0.43307 | 0.79483 | 1.1105 | 0.018853 | 39.2868 | 3.1429 | 27.1046 | 203.3662 | 26.9259 |  |  | 0.73074 | 1.4887
36 | 2008-02-28 |  | 160 | 10 | 2.3179 | 23.1791 | 0.0030689 | 0.030689 | 4.9103 | 3.0689 | 0.518 | 0.95663 | 0.4774 | 0.44727 | 0.87411 | 1.1338 | 0.031394 | 38.6163 | 3.0893 | 30.194 | 226.5453 | 29.9949 |  |  | 0.70005 | 1.4344
37 | 2008-02-28 |  | 170 | 10 | 2.1771 | 21.7706 | 0.0028825 | 0.028825 | 4.9002 | 2.8825 | 0.55038 | 0.8985 | 0.49687 | 0.46098 | 0.93823 | 1.1501 | 0.063309 | 36.2699 | 2.9016 | 33.0955 | 248.3159 | 32.8773 |  |  | 0.67123 | 1.3821
38 | 2008-02-28 |  | 180 | 10 | 2.1368 | 21.3682 | 0.0028292 | 0.028292 | 5.0925 | 2.8292 | 0.58275 | 0.88189 | 0.5157 | 0.4741 | 0.98717 | 1.16 | 0.077337 | 35.5994 | 2.848 | 35.9435 | 269.6841 | 35.7065 |  |  | 0.64293 | 1.3317
39 | 2008-02-28 |  | 190 | 10 | 2.006 | 20.0604 | 0.002656 | 0.02656 | 5.0464 | 2.656 | 0.61513 | 0.82791 | 0.53376 | 0.48658 | 1.0216 | 1.164 | 0.11295 | 33.4206 | 2.6736 | 38.6171 | 289.7445 | 38.3625 |  |  | 0.61637 | 1.2832
40 | 2008-02-28 |  | 200 | 10 | 2.0262 | 20.2616 | 0.0026827 | 0.026827 | 5.3653 | 2.6827 | 0.6475 | 0.83622 | 0.55092 | 0.49834 | 1.0428 | 1.1627 | 0.10657 | 33.7558 | 2.7005 | 41.3176 | 310.006 | 41.0452 |  |  | 0.58955 | 1.2364
41 | 2008-02-28 |  | 210 | 10 | 1.9054 | 19.0543 | 0.0025228 | 0.025228 | 5.2979 | 2.5228 | 0.67988 | 0.78639 | 0.56706 | 0.50932 | 1.052 | 1.1566 | 0.13702 | 31.7445 | 2.5396 | 43.8572 | 329.0604 | 43.568 |  |  | 0.56432 | 1.1913
42 | 2008-02-28 |  | 220 | 10 | 1.8954 | 18.9537 | 0.0025095 | 0.025095 | 5.5209 | 2.5095 | 0.71225 | 0.78224 | 0.58205 | 0.51944 | 1.0509 | 1.1462 | 0.13245 | 31.5769 | 2.5262 | 46.3833 | 348.0141 | 46.0775 |  |  | 0.53923 | 1.1479
43 | 2008-02-28 |  | 230 | 10 | 1.8551 | 18.5513 | 0.0024562 | 0.024562 | 5.6493 | 2.4562 | 0.74463 | 0.76563 | 0.59577 | 0.52866 | 1.0409 | 1.132 | 0.13424 | 30.9065 | 2.4725 | 48.8558 | 366.5654 | 48.5337 |  |  | 0.51466 | 1.106
44 | 2008-02-28 |  | 240 | 10 | 1.7344 | 17.3441 | 0.0022964 | 0.022964 | 5.5113 | 2.2964 | 0.777 | 0.71581 | 0.60813 | 0.53692 | 1.0235 | 1.1145 | 0.15899 | 28.8952 | 2.3116 | 51.1675 | 383.9095 | 50.8301 | 236.3852 | Paso del 50%. tm | 0.4917 | 1.0657
45 | 2008-02-28 |  | 255 | 15 | 1.6338 | 24.507 | 0.0021632 | 0.032448 | 8.2742 | 2.1632 | 0.82556 | 0.67429 | 0.62389 | 0.54738 | 0.98642 | 1.0831 | 0.1671 | 40.8287 | 3.2663 | 54.4338 | 408.4165 | 54.0748 |  |  | 0.45925 | 1.008
46 | 2008-02-28 |  | 270 | 15 | 1.5433 | 23.1489 | 0.0020433 | 0.03065 | 8.2754 | 2.0433 | 0.87413 | 0.63692 | 0.63607 | 0.55543 | 0.93979 | 1.0465 | 0.16774 | 38.5661 | 3.0853 | 57.519 | 431.5654 | 57.1398 |  |  | 0.4286 | 0.95334
47 | 2008-02-28 |  | 285 | 15 | 1.4628 | 21.9416 | 0.0019367 | 0.029051 | 8.2796 | 1.9367 | 0.92269 | 0.6037 | 0.64444 | 0.56094 | 0.88692 | 1.006 | 0.16182 | 36.5548 | 2.9244 | 60.4434 | 453.507 | 60.0449 |  |  | 0.39955 | 0.90168
48 | 2008-02-28 |  | 300 | 15 | 1.3722 | 20.5835 | 0.0018169 | 0.027253 | 8.1759 | 1.8169 | 0.97125 | 0.56634 | 0.64886 | 0.56384 | 0.8305 | 0.96262 | 0.15704 | 34.2921 | 2.7434 | 63.1868 | 474.0905 | 62.7702 | 288 | termina Cp/2 | 0.3723 | 0.85282
49 | 2008-02-28 |  | 315 | 15 | 1.3119 | 19.6781 | 0.0017369 | 0.026054 | 8.207 | 1.7369 | 1.0198 | 0.54142 | 0.64923 | 0.56408 | 0.77261 | 0.91733 | 0.14131 | 32.7837 | 2.6227 | 65.8095 | 493.7686 | 65.3756 |  |  | 0.34624 | 0.80661
50 | 2008-02-28 |  | 330 | 15 | 1.2515 | 18.7726 | 0.001657 | 0.024855 | 8.2022 | 1.657 | 1.0684 | 0.51651 | 0.64555 | 0.56167 | 0.71483 | 0.87091 | 0.1256 | 31.2752 | 2.502 | 68.3115 | 512.5412 | 67.8611 |  |  | 0.32139 | 0.7629
51 | 2008-02-28 |  | 345 | 15 | 1.161 | 17.4145 | 0.0015371 | 0.023057 | 7.9547 | 1.5371 | 1.1169 | 0.47914 | 0.6379 | 0.55663 | 0.65832 | 0.82401 | 0.11893 | 29.0125 | 2.321 | 70.6325 | 529.9557 | 70.1668 |  |  | 0.29833 | 0.72156
52 | 2008-02-28 |  | 360 | 15 | 1.1207 | 16.8109 | 0.0014839 | 0.022258 | 8.0128 | 1.4839 | 1.1655 | 0.46254 | 0.62641 | 0.54905 | 0.60391 | 0.77721 | 0.09902 | 28.0069 | 2.2406 | 72.8731 | 546.7666 | 72.3926 |  |  | 0.27607 | 0.68246
53 | 2008-02-28 |  | 380 | 20 | 0.98994 | 19.7988 | 0.0013107 | 0.026214 | 9.9613 | 1.3107 | 1.2303 | 0.40856 | 0.60549 | 0.53515 | 0.53555 | 0.71574 | 0.094361 | 32.9848 | 2.6388 | 75.5118 | 566.5654 | 75.014 |  |  | 0.24986 | 0.63361
54 | 2008-02-28 |  | 400 | 20 | 0.96982 | 19.3964 | 0.0012841 | 0.025681 | 10.2724 | 1.2841 | 1.295 | 0.40026 | 0.57879 | 0.51725 | 0.47264 | 0.65612 | 0.065468 | 32.3144 | 2.5851 | 78.097 | 585.9618 | 77.5821 |  |  | 0.22418 | 0.58825
55 | 2008-02-28 |  | 420 | 20 | 0.91952 | 18.3903 | 0.0012175 | 0.024349 | 10.2266 | 1.2175 | 1.3598 | 0.3795 | 0.54717 | 0.49577 | 0.41547 | 0.59899 | 0.048178 | 30.6383 | 2.4511 | 80.548 | 604.3521 | 80.017 |  |  | 0.19983 | 0.54614
56 | 2008-02-28 |  | 440 | 20 | 0.68813 | 13.7626 | 0.00091109 | 0.018222 | 8.0176 | 0.91109 | 1.4245 | 0.284 | 0.51155 | 0.47122 | 0.36403 | 0.54478 | 0.068009 | 22.9285 | 1.8343 | 82.3823 | 618.1147 | 81.8391 |  |  | 0.18161 | 0.50704
57 | 2008-02-28 |  | 460 | 20 | 0.71831 | 14.3662 | 0.00095105 | 0.019021 | 8.7497 | 0.95105 | 1.4893 | 0.29645 | 0.47296 | 0.44413 | 0.3181 | 0.4938 | 0.038944 | 23.9341 | 1.9147 | 84.2971 | 632.4809 | 83.7412 |  |  | 0.16259 | 0.47074
58 | 2008-02-28 |  | 480 | 20 | 0.72837 | 14.5674 | 0.00096437 | 0.019287 | 9.258 | 0.96437 | 1.554 | 0.30061 | 0.43245 | 0.41511 | 0.27735 | 0.44618 | 0.021192 | 24.2693 | 1.9415 | 86.2386 | 647.0483 | 85.67 |  |  | 0.1433 | 0.43704
59 | 2008-02-28 |  | 510 | 30 | 0.60765 | 18.2294 | 0.00080453 | 0.024136 | 12.3094 | 0.80453 | 1.6511 | 0.25078 | 0.3703 | 0.36924 | 0.22504 | 0.3812 | 0.017009 | 30.3701 | 2.4296 | 88.6682 | 665.2777 | 88.0836 |  |  | 0.11916 | 0.39096
60 | 2008-02-28 |  | 540 | 30 | 0.50704 | 15.2113 | 0.00067133 | 0.02014 | 10.8756 | 0.67133 | 1.7483 | 0.20926 | 0.30925 | 0.3223 | 0.18202 | 0.32383 | 0.013125 | 25.342 | 2.0274 | 90.6956 | 680.4889 | 90.0976 | 538.5466 | Paso del 90%. t10 | 0.099024 | 0.34974
61 | 2008-02-28 |  | 570 | 30 | 0.4165 | 12.495 | 0.00055145 | 0.016544 | 9.4298 | 0.55145 | 1.8454 | 0.17189 | 0.25189 | 0.27607 | 0.14686 | 0.27369 | 0.010362 | 20.8166 | 1.6653 | 92.3609 | 692.9839 | 91.7519 |  |  | 0.082481 | 0.31286
62 | 2008-02-28 |  | 600 | 30 | 0.37626 | 11.2877 | 0.00049817 | 0.014945 | 8.9671 | 0.49817 | 1.9425 | 0.15529 | 0.2001 | 0.23204 | 0.11828 | 0.23025 | 0.00562 | 18.8054 | 1.5044 | 93.8653 | 704.2716 | 93.2464 |  |  | 0.067536 | 0.27988
63 | 2008-02-28 |  | 630 | 30 | 0.40644 | 12.1932 | 0.00053813 | 0.016144 | 10.1707 | 0.53813 | 2.0396 | 0.16774 | 0.15503 | 0.19139 | 0.095127 | 0.19291 | 0.00063354 | 20.3138 | 1.6251 | 95.4904 | 716.4648 | 94.8608 |  |  | 0.051392 | 0.25037
64 | 2008-02-28 |  | 660 | 30 | 0.33602 | 10.0805 | 0.00044489 | 0.013347 | 8.8088 | 0.44489 | 2.1368 | 0.13868 | 0.11715 | 0.15491 | 0.076428 | 0.16102 | 0.0004993 | 16.7941 | 1.3435 | 96.834 | 726.5453 | 96.1955 |  |  | 0.038045 | 0.22397
65 | 2008-02-28 |  | 720 | 60 | 0.20523 | 12.3139 | 0.00027173 | 0.016304 | 11.7387 | 0.27173 | 2.331 | 0.084701 | 0.062053 | 0.095901 | 0.049233 | 0.11108 | 0.0006956 | 20.5149 | 1.6412 | 98.4751 | 738.8592 | 97.8259 | 683.8154 | termina Cp/10 | 0.021741 | 0.17923
66 | 2008-02-28 |  | 780 | 60 | 0.13481 | 8.0885 | 0.00017849 | 0.010709 | 8.3533 | 0.17849 | 2.5253 | 0.055637 | 0.029741 | 0.055051 | 0.031667 | 0.075745 | 0.00040432 | 13.4755 | 1.078 | 99.5532 | 746.9477 | 98.8968 |  |  | 0.011032 | 0.14343
67 | 2008-02-28 |  | 840 | 60 | 0.084507 | 5.0704 | 0.00011189 | 0.0067133 | 5.6392 | 0.11189 | 2.7195 | 0.034877 | 0.012898 | 0.029304 | 0.020359 | 0.051148 | 0.00026475 | 8.4473 | 0.67579 | 100.229 | 752.0181 | 99.5681 |  |  | 0.0043188 | 0.11478
68 | 2008-02-28 |  | 900 | 60 | 0.054326 | 3.2596 | 7.1928e-05 | 0.0043157 | 3.8841 | 0.071928 | 2.9138 | 0.022421 | 0.0050608 | 0.014464 | 0.013091 | 0.034248 | 0.00013989 | 5.4304 | 0.43443 | 100.6634 | 755.2777 | 99.9997 |  |  | 3.0903e-06 | 0.091849
[5 empty] | 2.841 | [6 empty] | 1.1725 |  |  |  |  | 5.0684 | 1258.2926
[5 empty] | 0.43998 | [7 empty] | 0.58944 | 0.59726 | 0.66355 |  |  | 100.6634
[5 empty] | Area | 755.2777 |  | ¯t | 289.8748 | [5 empty] | Sum
% Recuperado
[7 empty] | TRHr, h |  | 4.8312 |  |  | R2 | 0.34744 | 0.35672 | 0.4403
[7 empty] | E.H |  | 0.93849 |  |  | R2a | 0.33885 | 0.34825 | 0.43294
Monitoreo de caudales
[8 empty] | hora | t, min | Qe, ml/min | Qa, ml/min | La inestabilidad del caudal del efluente se debe a que el reactor, se dilataba y se contraia, aun no se le habia colocado la faja
[8 empty] | 6:45 | 0 | 1680 |  | Por eso se toma como promedio el caudal del afluente
[8 empty] | 11:15 | 270 | 1680
[8 empty] | 13:45 | 420 | 1670
[8 empty] | 3:45 | 540 | 1650
[8 empty] | 4:15 | 570 | 1640 | 1680
[8 empty] | 5:15 | 630 | 1660
[8 empty] | 7:45 | 780 | 1660
[8 empty] | 8:45 | 840 | 1650 | 1660
[9 empty] | Prom | 1661.25 | 1670
[9 empty] | Promedio entrada, salida inestable |  | 1670
[9 empty] | TRt, h |  | 5.1479 | Con el promedio del efluente
0.4064

## TRH 8hE
TRH real con base en la curva E(t)
Fecha. Realizado el 02 de Junio de 2008 |  |  |  |  | Volumen útil del reactor: 503 L |  |  | 515.8178
Trazador: Litio |  |  |  |  | Concentracion trazador: 5000 mg/L Li+ | [7 empty] | 3
Ensayos de trazadores TRH= 8 h |  |  |  |  | Volumen inyectado: 250 ml | [5 empty] | 492.24
Punto de muestreo: Efluente |  |  |  |  | Concentración inicial del trazador, mg/L |  |  |  | 2.4233
TR teorico |  | 8.2071 | 492.4275 |  | Caudal promedio durante el ensayo , ml/min |  |  |  | 1047.5
No | [5 empty] | Q (mg.min/L) | E (min-1) |  |  | E (min-1) | (θh) | Eθ | Recipiente cerrrado |  | Rec. Abierto | tanque serie | Perez, 2010 |  |  | *Q*C+dt | % | %acum
| Fecha | Hora | t(min) | dt(min) | Cexp | Ci*dti | E (t) | E(t)*dti | t*E(t)*dti | E (t)*1000 | (t/TRHt) | C/Co | EθPD | EθGD | EθRA | EθTS | (θh) | EθPerez | e^2 |  |  |  | Σ(C*dt | F(t) |  |  | C/Co=[1-f(t)]
[5 empty] | (mg/L) | Area | C/Q | Ci*dti/Area | (TRH,min) | C/Q | [6 empty] | (t/TRH) | [9 empty] | 1-f
0 | 2008-06-02 | 7:15 | 0 | 0 | 0 | 0 | 0 | 0 | 0 | 0 | 0 | 0 | 0.12372 | 0.14821 | #DIV/0! | 0 | 0 | #DIV/0! | 0 | 0 | 0 | 0 | 0 | 0 |  |  | 1
1 | 2008-06-02 |  | 5 | 5 | 0 | 0 | 0 | 0 | 0 | 0 | 0.010158 | 0 | 0.12835 | 0.15291 | 8.9023e-106 | 0.00029681 | 0.010663 | 7.0442e-66 | 8.8097e-08 | 0 | 0 | 0 | 0 | 0 |  |  | 1
2 | 2008-06-02 |  | 10 | 5 | 0 | 0 | 0 | 0 | 0 | 0 | 0.020315 | 0 | 0.13309 | 0.15771 | 7.6072e-52 | 0.0017718 | 0.021327 | 1.3783e-31 | 3.1393e-06 | 0 | 0 | 0 | 0 | 0 |  |  | 1
3 | 2008-06-02 |  | 15 | 5 | 0 | 0 | 0 | 0 | 0 | 0 | 0.030473 | 0 | 0.13797 | 0.16261 | 6.5036e-34 | 0.004962 | 0.03199 | 2.8247e-20 | 2.4622e-05 | 0 | 0 | 0 | 0 | 0 |  |  | 1
4 | 2008-06-02 |  | 20 | 5 | 0 | 0 | 0 | 0 | 0 | 0 | 0.040631 | 0 | 0.14296 | 0.16761 | 5.6897e-25 | 0.010194 | 0.042653 | 1.1155e-14 | 0.00010391 | 0 | 0 | 0 | 0 | 0 |  |  | 1
5 | 2008-06-02 |  | 25 | 5 | 0 | 0 | 0 | 0 | 0 | 0 | 0.050788 | 0 | 0.14808 | 0.17271 | 1.2729e-19 | 0.017671 | 0.053316 | 2.3405e-11 | 0.00031227 | 0 | 0 | 0 | 0 | 0 |  |  | 1
6 | 2008-06-02 |  | 30 | 5 | 0 | 0 | 0 | 0 | 0 | 0 | 0.060946 | 0 | 0.15333 | 0.1779 | 4.5739e-16 | 0.027514 | 0.06398 | 3.6255e-09 | 0.00075703 | 0 | 0 | 0 | 0 | 0 |  |  | 1
7 | 2008-06-02 |  | 35 | 5 | 0 | 0 | 0 | 0 | 0 | 0 | 0.071104 | 0 | 0.1587 | 0.18319 | 1.5543e-13 | 0.03978 | 0.074643 | 1.276e-07 | 0.0015824 | 0 | 0 | 0 | 0 | 0 |  |  | 1
8 | 2008-06-02 |  | 40 | 5 | 0 | 0 | 0 | 0 | 0 | 0 | 0.081261 | 0 | 0.16421 | 0.18859 | 1.2114e-11 | 0.054477 | 0.085306 | 1.7868e-06 | 0.0029677 | 0 | 0 | 0 | 0 | 0 |  |  | 1
9 | 2008-06-02 |  | 45 | 5 | 0 | 0 | 0 | 0 | 0 | 0 | 0.091419 | 0 | 0.16983 | 0.19407 | 3.541e-10 | 0.071576 | 0.095969 | 1.3575e-05 | 0.0051231 | 0 | 0 | 0 | 0 | 0 |  |  | 1
10 | 2008-06-02 |  | 50 | 5 | 0 | 0 | 0 | 0 | 0 | 0 | 0.10158 | 0 | 0.17559 | 0.19965 | 5.2139e-09 | 0.091018 | 0.10663 | 6.7368e-05 | 0.0082843 | 0 | 0 | 0 | 0 | 0 |  |  | 1
11 | 2008-06-02 |  | 55 | 5 | 0 | 0 | 0 | 0 | 0 | 0 | 0.11173 | 0 | 0.18147 | 0.20533 | 4.6646e-08 | 0.11272 | 0.1173 | 0.00024564 | 0.012706 | 0 | 0 | 0 | 0 | 0 |  |  | 1
12 | 2008-06-02 |  | 60 | 5 | 0 | 0 | 0 | 0 | 0 | 0 | 0.12189 | 0 | 0.18748 | 0.2111 | 2.8732e-07 | 0.13659 | 0.12796 | 0.00071161 | 0.018656 | 0 | 0 | 0 | 0 | 0 |  |  | 1
13 | 2008-06-02 |  | 70 | 10 | 0 | 0 | 0 | 0 | 0 | 0 | 0.14221 | 0 | 0.19987 | 0.22293 | 4.9034e-06 | 0.19032 | 0.14929 | 0.0036595 | 0.036223 | 0 | 0 | 0 | 0 | 0 |  |  | 1
14 | 2008-06-02 |  | 80 | 10 | 0 | 0 | 0 | 0 | 0 | 0 | 0.16252 | 0 | 0.21277 | 0.23511 | 4.0284e-05 | 0.2512 | 0.17061 | 0.012055 | 0.063103 | 0 | 0 | 0 | 0 | 0 |  |  | 1
15 | 2008-06-02 |  | 90 | 10 | 0 | 0 | 0 | 0 | 0 | 0 | 0.18284 | 0 | 0.22616 | 0.24764 | 0.00020348 | 0.3181 | 0.19194 | 0.0296 | 0.10119 | 0 | 0 | 0 | 0 | 0 |  |  | 1
16 | 2008-06-02 |  | 100 | 10 | 0 | 0 | 0 | 0 | 0 | 0 | 0.20315 | 0 | 0.24003 | 0.26051 | 0.00073175 | 0.38986 | 0.21327 | 0.059289 | 0.15199 | 0 | 0 | 0 | 0 | 0 |  |  | 1
17 | 2008-06-02 |  | 110 | 10 | 0.011026 | 0.11026 | 9.3785e-06 | 9.3785e-05 | 0.010316 | 0.0093785 | 0.22347 | 0.0045507 | 0.25437 | 0.2737 | 0.0020564 | 0.46534 | 0.23459 | 0.10257 | 0.21233 | 0.11556 | 0.0092445 | 0.0092445 | 0.11026 | 0.0093785 | Inicia a salir, ti |  | 0.99991
18 | 2008-06-02 |  | 120 | 10 | 0.032956 | 0.32956 | 2.8031e-05 | 0.00028031 | 0.033637 | 0.028031 | 0.24378 | 0.013601 | 0.26917 | 0.28719 | 0.0048048 | 0.54344 | 0.25592 | 0.15914 | 0.28073 | 0.34538 | 0.02763 | 0.036875 | 0.43982 | 0.03741 |  |  | 0.99963
19 | 2008-06-02 |  | 135 | 15 | 0.12068 | 1.8101 | 0.00010264 | 0.0015396 | 0.20785 | 0.10264 | 0.27426 | 0.049804 | 0.29217 | 0.30795 | 0.013289 | 0.66324 | 0.28791 | 0.26492 | 0.37631 | 1.897 | 0.15176 | 0.18864 | 2.25 | 0.19137 |  |  | 0.99809
20 | 2008-06-02 |  | 150 | 15 | 0.3619 | 5.4286 | 0.00030782 | 0.0046173 | 0.69259 | 0.30782 | 0.30473 | 0.14936 | 0.31606 | 0.32926 | 0.029363 | 0.78343 | 0.3199 | 0.38742 | 0.40204 | 5.6891 | 0.45513 | 0.64377 | 7.6785 | 0.6531 | 144.8147 | Inicia Cp/10 | 0.99347
21 | 2008-06-02 |  | 165 | 15 | 0.5812 | 8.718 | 0.00049434 | 0.0074152 | 1.2235 | 0.49434 | 0.3352 | 0.23987 | 0.34076 | 0.35103 | 0.055139 | 0.90125 | 0.35189 | 0.51641 | 0.43742 | 9.1365 | 0.73092 | 1.3747 | 16.3965 | 1.3946 |  |  | 0.98605
22 | 2008-06-02 |  | 180 | 15 | 0.91015 | 13.6522 | 0.00077413 | 0.011612 | 2.0902 | 0.77413 | 0.36568 | 0.37563 | 0.36616 | 0.37318 | 0.09168 | 1.0144 | 0.38388 | 0.64285 | 0.40803 | 14.3075 | 1.1446 | 2.5193 | 30.0488 | 2.5558 |  |  | 0.97444
23 | 2008-06-02 |  | 195 | 15 | 1.2281 | 18.422 | 0.0010446 | 0.015669 | 3.0554 | 1.0446 | 0.39615 | 0.50686 | 0.39212 | 0.39558 | 0.13886 | 1.121 | 0.41587 | 0.75992 | 0.37718 | 19.3062 | 1.5445 | 4.0638 | 48.4707 | 4.1227 |  |  | 0.95877
24 | 2008-06-02 |  | 210 | 15 | 1.7983 | 26.9746 | 0.0015296 | 0.022943 | 4.8181 | 1.5296 | 0.42662 | 0.74218 | 0.41851 | 0.41812 | 0.1955 | 1.2196 | 0.44786 | 0.86313 | 0.22796 | 28.2694 | 2.2616 | 6.3253 | 75.4454 | 6.4171 | 199.3261 | inicia Cp/2 | 0.93583
25 | 2008-06-02 |  | 225 | 15 | 2.2479 | 33.718 | 0.0019119 | 0.028679 | 6.4528 | 1.9119 | 0.45709 | 0.92772 | 0.44517 | 0.44069 | 0.25966 | 1.3092 | 0.47985 | 0.95005 | 0.14553 | 35.3365 | 2.8269 | 9.1523 | 109.1634 | 9.285 |  |  | 0.90715
26 | 2008-06-02 |  | 240 | 15 | 2.5878 | 38.8167 | 0.002201 | 0.033016 | 7.9238 | 2.201 | 0.48757 | 1.068 | 0.47194 | 0.46314 | 0.32897 | 1.389 | 0.51184 | 1.0198 | 0.10302 | 40.6799 | 3.2544 | 12.4067 | 147.9801 | 12.5866 | 228.2486 | Paso del 10%. t10 | 0.87413
27 | 2008-06-02 |  | 255 | 15 | 2.7523 | 41.2838 | 0.0023409 | 0.035114 | 8.9541 | 2.3409 | 0.51804 | 1.1359 | 0.49863 | 0.48534 | 0.40095 | 1.4585 | 0.54383 | 1.0727 | 0.10408 | 43.2654 | 3.4612 | 15.8679 | 189.2639 | 16.098 |  |  | 0.83902
28 | 2008-06-02 |  | 270 | 15 | 2.7742 | 41.6128 | 0.0023596 | 0.035394 | 9.5564 | 2.3596 | 0.54851 | 1.1449 | 0.52505 | 0.50714 | 0.47319 | 1.5176 | 0.57582 | 1.1098 | 0.13889 | 43.6102 | 3.4888 | 19.3567 | 230.8767 | 19.6374 |  |  | 0.80363
29 | 2008-06-02 |  | 285 | 15 | 2.7851 | 41.7772 | 0.0023689 | 0.035534 | 10.1271 | 2.3689 | 0.57899 | 1.1495 | 0.55102 | 0.52841 | 0.54357 | 1.5663 | 0.60781 | 1.1326 | 0.17379 | 43.7825 | 3.5026 | 22.8593 | 272.6539 | 23.1908 | Maxima conc. tp |  | 0.76809
30 | 2008-06-02 |  | 300 | 15 | 2.7194 | 40.7904 | 0.002313 | 0.034694 | 10.4083 | 2.313 | 0.60946 | 1.1223 | 0.57632 | 0.54899 | 0.61028 | 1.6049 | 0.6398 | 1.1427 | 0.23287 | 42.7483 | 3.4199 | 26.2792 | 313.4443 | 26.6602 |  |  | 0.7334
31 | 2008-06-02 |  | 320 | 20 | 2.6536 | 53.0714 | 0.002257 | 0.04514 | 14.4448 | 2.257 | 0.65009 | 1.0952 | 0.60868 | 0.57512 | 0.69113 | 1.641 | 0.68245 | 1.1394 | 0.29795 | 55.6188 | 4.4495 | 30.7287 | 366.5157 | 31.1743 |  |  | 0.68826
32 | 2008-06-02 |  | 340 | 20 | 2.5549 | 51.0977 | 0.0021731 | 0.043461 | 14.7769 | 2.1731 | 0.69072 | 1.0544 | 0.63901 | 0.59942 | 0.76064 | 1.6608 | 0.7251 | 1.1206 | 0.36765 | 53.5504 | 4.284 | 35.0127 | 417.6134 | 35.5204 |  |  | 0.6448
33 | 2008-06-02 |  | 360 | 20 | 2.4233 | 48.4661 | 0.0020612 | 0.041223 | 14.8403 | 2.0612 | 0.73135 | 1.0001 | 0.66684 | 0.62156 | 0.81754 | 1.6655 | 0.76775 | 1.0899 | 0.44274 | 50.7925 | 4.0634 | 39.0761 | 466.0796 | 39.6427 |  |  | 0.60357
34 | 2008-06-02 |  | 380 | 20 | 2.2917 | 45.8346 | 0.0019492 | 0.038985 | 14.8142 | 1.9492 | 0.77198 | 0.94582 | 0.69172 | 0.64125 | 0.86139 | 1.6567 | 0.81041 | 1.0504 | 0.5054 | 48.0346 | 3.8428 | 42.9189 | 511.9141 | 43.5412 |  |  | 0.56459
35 | 2008-06-02 |  | 400 | 20 | 2.1821 | 43.6416 | 0.001856 | 0.03712 | 14.8478 | 1.856 | 0.81261 | 0.90057 | 0.71325 | 0.65819 | 0.89246 | 1.636 | 0.85306 | 1.0047 | 0.5409 | 45.7364 | 3.6589 | 46.5778 | 555.5557 | 47.2532 |  |  | 0.52747
36 | 2008-06-02 |  | 420 | 20 | 2.1163 | 42.3258 | 0.0018 | 0.036 | 15.1202 | 1.8 | 0.85324 | 0.87342 | 0.73105 | 0.67215 | 0.91147 | 1.605 | 0.89571 | 0.95504 | 0.53518 | 44.3574 | 3.5486 | 50.1264 | 597.8815 | 50.8532 | 415.2599 | Paso del 50%. tm | 0.49147
37 | 2008-06-02 |  | 440 | 20 | 1.9957 | 39.9135 | 0.0016974 | 0.033949 | 14.9374 | 1.6974 | 0.89387 | 0.82364 | 0.74481 | 0.6829 | 0.91946 | 1.5651 | 0.93837 | 0.90306 | 0.54982 | 41.8294 | 3.3463 | 53.4727 | 637.795 | 54.2481 |  |  | 0.45752
38 | 2008-06-02 |  | 460 | 20 | 1.8312 | 36.624 | 0.0015575 | 0.031151 | 14.3293 | 1.5575 | 0.9345 | 0.75576 | 0.7543 | 0.6903 | 0.91766 | 1.518 | 0.98102 | 0.85013 | 0.58101 | 38.382 | 3.0706 | 56.5433 | 674.419 | 57.3632 |  |  | 0.42637
39 | 2008-06-02 |  | 480 | 20 | 1.7216 | 34.4311 | 0.0014643 | 0.029285 | 14.057 | 1.4643 | 0.97513 | 0.7105 | 0.75935 | 0.69423 | 0.90738 | 1.465 | 1.0237 | 0.79731 | 0.56922 | 36.0837 | 2.8867 | 59.43 | 708.8501 | 60.2917 |  |  | 0.39708
40 | 2008-06-02 |  | 510 | 30 | 1.7325 | 51.9755 | 0.0014736 | 0.044208 | 22.5461 | 1.4736 | 1.0361 | 0.71503 | 0.7584 | 0.69349 | 0.8789 | 1.3772 | 1.0877 | 0.71995 | 0.43846 | 54.4704 | 4.3576 | 63.7876 | 760.8256 | 64.7126 |  |  | 0.35287
41 | 2008-06-02 |  | 540 | 30 | 1.7654 | 52.9624 | 0.0015016 | 0.045047 | 24.3256 | 1.5016 | 1.097 | 0.72861 | 0.74732 | 0.68486 | 0.83845 | 1.2829 | 1.1516 | 0.64641 | 0.30726 | 55.5046 | 4.4404 | 68.228 | 813.788 | 69.2173 |  |  | 0.30783
42 | 2008-06-02 |  | 570 | 30 | 1.6119 | 48.3571 | 0.001371 | 0.04113 | 23.4443 | 1.371 | 1.158 | 0.66525 | 0.72653 | 0.66861 | 0.78974 | 1.1854 | 1.2156 | 0.57775 | 0.27057 | 50.6782 | 4.0543 | 72.2822 | 862.1451 | 73.3304 |  |  | 0.2667
43 | 2008-06-02 |  | 600 | 30 | 1.3268 | 39.8045 | 0.0011285 | 0.033856 | 20.3135 | 1.1285 | 1.2189 | 0.54759 | 0.69685 | 0.64529 | 0.73591 | 1.0874 | 1.2796 | 0.51451 | 0.29135 | 41.7151 | 3.3372 | 75.6195 | 901.9496 | 76.716 | 591.822 | termina Cp/2 | 0.23284
44 | 2008-06-02 |  | 630 | 30 | 1.0856 | 32.5676 | 0.00092335 | 0.027701 | 17.4513 | 0.92335 | 1.2799 | 0.44803 | 0.65943 | 0.61568 | 0.67949 | 0.99087 | 1.3436 | 0.45685 | 0.29467 | 34.1309 | 2.7305 | 78.3499 | 934.5172 | 79.486 |  |  | 0.20514
45 | 2008-06-02 |  | 660 | 30 | 0.97594 | 29.2782 | 0.00083009 | 0.024903 | 16.4358 | 0.83009 | 1.3408 | 0.40278 | 0.61567 | 0.58073 | 0.62249 | 0.89757 | 1.4075 | 0.40469 | 0.24481 | 30.6835 | 2.4547 | 80.8046 | 963.7954 | 81.9763 |  |  | 0.18024
46 | 2008-06-02 |  | 690 | 30 | 0.8005 | 24.015 | 0.00068087 | 0.020426 | 14.094 | 0.68087 | 1.4018 | 0.33038 | 0.5671 | 0.54151 | 0.56643 | 0.80864 | 1.4715 | 0.3578 | 0.22873 | 25.1677 | 2.0134 | 82.818 | 987.8104 | 84.0189 |  |  | 0.15981
47 | 2008-06-02 |  | 720 | 30 | 0.74568 | 22.3703 | 0.00063424 | 0.019027 | 13.6995 | 0.63424 | 1.4627 | 0.30775 | 0.51537 | 0.49917 | 0.51238 | 0.7249 | 1.5355 | 0.31585 | 0.17401 | 23.444 | 1.8755 | 84.6935 | 1010.1806 | 85.9216 |  |  | 0.14078
48 | 2008-06-02 |  | 780 | 60 | 0.6141 | 36.8458 | 0.00052232 | 0.031339 | 24.4447 | 0.52232 | 1.5846 | 0.25344 | 0.40876 | 0.40982 | 0.4131 | 0.57481 | 1.6635 | 0.24527 | 0.10328 | 38.6144 | 3.0892 | 87.7827 | 1047.0264 | 89.0556 |  |  | 0.10944
49 | 2008-06-02 |  | 840 | 60 | 0.44962 | 26.9774 | 0.00038243 | 0.022946 | 19.2744 | 0.38243 | 1.7065 | 0.18556 | 0.30717 | 0.32136 | 0.32775 | 0.44874 | 1.7914 | 0.18982 | 0.069261 | 28.2723 | 2.2618 | 90.0445 | 1074.0038 | 91.3502 | 804.6954 | Paso del 90%. t10 | 0.086498
50 | 2008-06-02 |  | 900 | 60 | 0.3619 | 21.7142 | 0.00030782 | 0.018469 | 16.6222 | 0.30782 | 1.8284 | 0.14936 | 0.21871 | 0.24068 | 0.25677 | 0.34564 | 1.9194 | 0.14661 | 0.038523 | 22.7565 | 1.8205 | 91.865 | 1095.718 | 93.1971 |  |  | 0.068029
51 | 2008-06-02 |  | 960 | 60 | 0.29611 | 17.7668 | 0.00025186 | 0.015112 | 14.5072 | 0.25186 | 1.9503 | 0.12221 | 0.14754 | 0.17217 | 0.19913 | 0.26312 | 2.0473 | 0.11309 | 0.019856 | 18.6197 | 1.4896 | 93.3546 | 1113.4848 | 94.7082 |  |  | 0.052918
52 | 2008-06-02 |  | 1020 | 60 | 0.21936 | 13.1616 | 0.00018658 | 0.011195 | 11.4185 | 0.18658 | 2.0722 | 0.090532 | 0.094308 | 0.11764 | 0.15317 | 0.19825 | 2.1753 | 0.087172 | 0.011603 | 13.7933 | 1.1035 | 94.458 | 1126.6464 | 95.8277 | 973.7575 | termina Cp/10 | 0.041723
53 | 2008-06-02 |  | 1080 | 60 | 0.16454 | 9.8721 | 0.00013995 | 0.0083968 | 9.0685 | 0.13995 | 2.1941 | 0.067906 | 0.057114 | 0.076768 | 0.11703 | 0.14802 | 2.3033 | 0.06718 | 0.0064182 | 10.346 | 0.82768 | 95.2857 | 1136.5185 | 96.6674 |  |  | 0.033326
54 | 2008-06-02 |  | 1140 | 60 | 0.14261 | 8.5563 | 0.00012129 | 0.0072776 | 8.2965 | 0.12129 | 2.3159 | 0.058855 | 0.032773 | 0.04785 | 0.08891 | 0.10962 | 2.4312 | 0.051775 | 0.0025771 | 8.967 | 0.71736 | 96.0031 | 1145.0748 | 97.3952 |  |  | 0.026048
55 | 2008-06-02 |  | 1200 | 60 | 0.12068 | 7.2405 | 0.00010264 | 0.0061585 | 7.3902 | 0.10264 | 2.4378 | 0.049804 | 0.017818 | 0.028486 | 0.067234 | 0.080592 | 2.5592 | 0.039913 | 0.00094787 | 7.5881 | 0.60705 | 96.6101 | 1152.3154 | 98.011 |  |  | 0.01989
56 | 2008-06-02 |  | 1260 | 60 | 0.087781 | 5.2668 | 7.4662e-05 | 0.0044797 | 5.6445 | 0.074662 | 2.5597 | 0.036228 | 0.0091782 | 0.016198 | 0.050642 | 0.058862 | 2.6871 | 0.030781 | 0.00051227 | 5.5197 | 0.44157 | 97.0517 | 1157.5822 | 98.459 |  |  | 0.01541
57 | 2008-06-02 |  | 1320 | 60 | 0.076816 | 4.6089 | 6.5336e-05 | 0.0039202 | 5.1746 | 0.065336 | 2.6816 | 0.031703 | 0.0044795 | 0.008797 | 0.038017 | 0.042735 | 2.8151 | 0.023751 | 0.0001217 | 4.8302 | 0.38641 | 97.4381 | 1162.1911 | 98.851 |  |  | 0.01149
58 | 2008-06-02 |  | 1380 | 60 | 0.054886 | 3.2932 | 4.6683e-05 | 0.002801 | 3.8654 | 0.046683 | 2.8035 | 0.022652 | 0.0020715 | 0.0045632 | 0.028457 | 0.030858 | 2.9431 | 0.018338 | 6.7333e-05 | 3.4512 | 0.2761 | 97.7142 | 1165.4843 | 99.1311 |  |  | 0.008689
59 | 2008-06-02 |  | 1440 | 60 | 0.043921 | 2.6353 | 3.7357e-05 | 0.0022414 | 3.2277 | 0.037357 | 2.9254 | 0.018127 | 0.00090761 | 0.0022608 | 0.021249 | 0.022171 | 3.071 | 0.014167 | 1.6357e-05 | 2.7618 | 0.22094 | 97.9351 | 1168.1196 | 99.3552 |  |  | 0.0064476
60 | 2008-06-02 |  | 1470 | 30 | 0.032956 | 0.98868 | 2.8031e-05 | 0.00084093 | 1.2362 | 0.028031 | 2.9863 | 0.013601 | 0.00058873 | 0.0015642 | 0.018346 | 0.01876 | 3.135 | 0.012455 | 2.6616e-05 | 1.0361 | 0.082891 | 98.018 | 1169.1082 | 99.4393 |  |  | 0.0056067
61 | 2008-06-02 |  | 1500 | 30 | 0.032956 | 0.98868 | 2.8031e-05 | 0.00084093 | 1.2614 | 0.028031 | 3.0473 | 0.013601 | 0.00037678 | 0.0010699 | 0.015832 | 0.015857 | 3.199 | 0.010952 | 5.0884e-06 | 1.0361 | 0.082891 | 98.1009 | 1170.0969 | 99.5234 |  |  | 0.0047657
62 | 2008-06-02 |  | 1530 | 30 | 0.021991 | 0.65974 | 1.8705e-05 | 0.00056114 | 0.85855 | 0.018705 | 3.1082 | 0.009076 | 0.0002379 | 0.0007234 | 0.013656 | 0.013389 | 3.263 | 0.0096323 | 1.8602e-05 | 0.6914 | 0.055312 | 98.1562 | 1170.7567 | 99.5795 |  |  | 0.0042046
63 | 2008-06-02 |  | 1560 | 30 | 0.021991 | 0.65974 | 1.8705e-05 | 0.00056114 | 0.87538 | 0.018705 | 3.1692 | 0.009076 | 0.0001482 | 0.00048355 | 0.011775 | 0.011294 | 3.3269 | 0.0084729 | 4.9176e-06 | 0.6914 | 0.055312 | 98.2116 | 1171.4164 | 99.6357 |  |  | 0.0036434
64 | 2008-06-02 |  | 1590 | 30 | 0.011026 | 0.33079 | 9.3785e-06 | 0.00028135 | 0.44735 | 0.0093785 | 3.2301 | 0.0045507 | 9.1083e-05 | 0.00031954 | 0.010148 | 0.0095169 | 3.3909 | 0.0074543 | 2.4663e-05 | 0.34667 | 0.027733 | 98.2393 | 1171.7472 | 99.6638 |  |  | 0.0033621
65 | 2008-06-02 |  | 1620 | 30 | 0.032956 | 0.98868 | 2.8031e-05 | 0.00084093 | 1.3623 | 0.028031 | 3.2911 | 0.013601 | 5.5229e-05 | 0.00020875 | 0.0087426 | 0.0080121 | 3.4549 | 0.0065594 | 3.124e-05 | 1.0361 | 0.082891 | 98.3222 | 1172.7359 | 99.7479 |  |  | 0.0025212
66 | 2008-06-02 |  | 1650 | 30 | 0.032956 | 0.98868 | 2.8031e-05 | 0.00084093 | 1.3875 | 0.028031 | 3.352 | 0.013601 | 3.3041e-05 | 0.00013481 | 0.0075293 | 0.0067393 | 3.5189 | 0.0057729 | 4.7089e-05 | 1.0361 | 0.082891 | 98.4051 | 1173.7246 | 99.832 |  |  | 0.0016802
67 | 2008-06-02 |  | 1680 | 30 | 0.011026 | 0.33079 | 9.3785e-06 | 0.00028135 | 0.47268 | 0.0093785 | 3.413 | 0.0045507 | 1.9502e-05 | 8.6072e-05 | 0.0064822 | 0.0056637 | 3.5829 | 0.0050816 | 1.2387e-06 | 0.34667 | 0.027733 | 98.4328 | 1174.0554 | 99.8601 |  |  | 0.0013989
68 | 2008-06-02 |  | 1710 | 30 | 0.054886 | 1.6466 | 4.6683e-05 | 0.0014005 | 2.3949 | 0.046683 | 3.4739 | 0.022652 | 1.1356e-05 | 5.4326e-05 | 0.0055789 | 0.0047557 | 3.6468 | 0.0044739 | 0.00032028 | 1.7256 | 0.13805 | 98.5708 | 1175.7019 | 100.0002 |  |  | -1.6414e-06
69 | 2008-06-02 |  | 1740 | 30 | 6.1404e-05 | 0.0018421 | 5.2227e-08 | 1.5668e-06 | 0.0027263 | 5.2227e-05 | 3.5349 | 2.5342e-05 | 6.5243e-06 | 3.3897e-05 | 0.0048001 | 0.0039901 | 3.7108 | 0.0039395 | 1.572e-05 | 0.0019305 | 0.00015444 | 98.571 | 1175.7038 | 100.0003 |  |  | -3.2082e-06
70 | 2008-06-02 |  | 1770 | 30 | 0 | 0 | 0 | 0 | 0 | 0 | 3.5958 | 0 | 3.6982e-06 | 2.0909e-05 | 0.0041289 | 0.0033452 | 3.7748 | 0.0034696 | 1.119e-05 | 0 | 0 | 98.571 | 1175.7038 | 100.0003 |  |  | -3.2082e-06
[5 empty] | 2.7851 | [10 empty] | Suma |  |  | 10.9166 | 1232.1376 | 98.571
|  |  | 29.5 |  | 0.44881 | [10 empty] | % Recuperado |  |  |  | 98.571
12.87
[13 empty] | 0.83454 |  | 0.81964 | 0.95265
[5 empty] | Area | 1175.7038 |  | ¯t | 489.2654
|  |  |  | 0.44881 |  |  |  |  | 8.1544
[7 empty] | TRHr, h | 0.0967
[7 empty] | E.H | 9.67
[8 empty] | hora | t, min | Qe, ml/min | Qa, ml/min | Tamb | Te
[8 empty] | 7:00 | 15 | 1050 | 1050 | 29 | 31.7
[8 empty] | 10:00 | 165 | 1680 | 1050 | 31.5 | 31.8
[8 empty] | 23:00 | 420 | 1670 |  | 33.6 | 33
[8 empty] | 12:00.00 m | 285 | 1010 | 1040 | 34.9 | 33.6
[8 empty] | 13:00 | 345 | 1025 | 1050 | 36.4 | 34.3
[8 empty] | 14:00 | 405 | 1030 |  | 34.6 | 34.7
[8 empty] | 15:00 | 465 | 1025 |  | 33.2 | 34.4
[8 empty] | 16:00 | 525 | 1030 |  | 32.1 | 33.7
[8 empty] | 17:00 | 585 | 1030 |  | 32.1 | 33.5
[8 empty] | 18:00 | 645 | 1030 |  | 31.8 | 32.5
[8 empty] | 19:00 | 705 | 1060 |  | 30.8 | 32.1
[8 empty] | 20:00 | 765 | 1020 |  | 30.4 | 31.2
[8 empty] | 21:00 | 825 | 860 | 1050 | 30.9 | 31.4
[8 empty] | 22:00 | 885 | 850 |  | 30.3 | 30.9
[8 empty] | 23:00 | 945 | 900 | 1050 | 29.6 | 30.2
[8 empty] | 24:00 | 1005 | 820 |  | 29.8 | 30.3
[8 empty] | 1:00 | 1065 | 1060 | 1050 | 29 | 30
[8 empty] | 2:00 | 1125 | 1180 |  | 26.6 | 29.6
[8 empty] | 3:00 | 1185 | 1000 |  | 27.3 | 29
[8 empty] | 4:00 | 1245 | 1180 |  | 27.2 | 29.3
[8 empty] | 5:00 | 1305 | 970 |  | 27 | 29.1
[8 empty] | 6:00 | 1365 | 1180 | 1040 | 27.4 | 29
[8 empty] | 7:00 | 1425 | 1120 |  | 301 | 29.9
[9 empty] | Prom | 1077.3913 | 1047.5
[9 empty] | Promedio entrada, salida inestable |  | 1047.5
[9 empty] | TRt, h |  | 8.2071 | Con el promedio del efluente
Note on R11: Se divide entre el TRH determinado por el modelo
Note on S11: Se divide la concentracion simulada entre el Co determinado por formula y reemplazando los demas datos obtenidos en la simulacion, pero se toma el fit 6 que visualmente se ve mejor y no el 5 que tiene menos eror.

## TRH8hP4
TRH real con base en la curva E(t) |  |  |  |  | Volumen de zona reacción: altura de la lamina de agua = 27.5 cm. V= | [5 empty] | 299.1968
Fecha. Realizado el 02 de junio de 2008 |  |  |  |  | Volumen útil del reactor: 503 L |  |  | 508.1178
Trazador: Litio |  |  |  |  | Concentracion trazador: 5000 mg/L Li+
Ensayos de trazadores TRH= 8 h |  |  |  |  | Volumen inyectado: 250 ml
Vol Z. Reaccion: 287.7 L |  |  |  |  | Concentración inicial del trazador: 2,485 mg/L |  |  |  | 4.1779
TRT: | 4.7605 |  |  |  | Caudal promedio durante el ensayo 1680 ml/min |  |  |  | 1047.5
No | [5 empty] | Q (mg.min/L) | E (min-1) |  |  | E (min-1) | Expermental |  | Recipiente cerrrado |  | Rec. Abierto | tanque serie |  | *Q*C+dt | % | %acum
| Fecha | Hora | t(min) | dt(min) | c(mg/L) | Ci*dti | E (t) | E(t)*dti | t*E(t)*dti | E (t)*1000 | (θh) | Eθ | EθPD | EθGD | EθRA | EθTS | e^2 |  |  |  | Σ(C*dt | F(t) |  |  | C/Co=[1-f(t)]
[6 empty] | Area | C/Q | Ci*dti/Area | (TRH,min) | C/Q | (t/TRHt) | C/Co | [12 empty] | 1-f
0 | 2008-06-02 | 7:15 | 0 | 0 | 0 | 0 | 0 | 0 | 0 | 0 | 0 | 0 | 0.22994 | 0.23561 | #DIV/0! | 0 | 0 | 0 | 0 | 0 | 0 | 0 |  |  | 1
1 | 2008-06-02 |  | 5 | 5 | 0 | 0 | 0 | 0 | 0 | 0 | 0.017507 | 0 | 0.23609 | 0.23852 | 6.0437e-32 | 0.22337 | 0.049893 | 0 | 0 | 0 | 0 | 0 |  |  | 1
2 | 2008-06-02 |  | 10 | 5 | 0.098746 | 0.49373 | 8.005e-05 | 0.00040025 | 0.0040025 | 0.08005 | 0.035014 | 0.023635 | 0.2423 | 0.24142 | 1.4118e-15 | 0.31231 | 0.083333 | 0.51743 | 0.041394 | 0.041394 | 0.49373 | 0.040025 | Inicia a salir, ti |  | 0.9996
3 | 2008-06-02 |  | 15 | 5 | 0.91015 | 4.5507 | 0.00073783 | 0.0036892 | 0.055337 | 0.73783 | 0.052521 | 0.21784 | 0.24855 | 0.2443 | 3.6417e-10 | 0.37578 | 0.024944 | 4.7692 | 0.38153 | 0.38153 | 5.0445 | 0.40894 | 11.4997 | Inicia Cp/10 | 0.99591
4 | 2008-06-02 |  | 20 | 5 | 1.5023 | 7.5113 | 0.0012178 | 0.0060892 | 0.12178 | 1.2178 | 0.070028 | 0.35956 | 0.25485 | 0.24716 | 1.7521e-07 | 0.42519 | 0.0043063 | 7.8718 | 0.62975 | 0.62975 | 12.5557 | 1.0179 |  |  | 0.98982
5 | 2008-06-02 |  | 25 | 5 | 2.4452 | 12.2262 | 0.0019823 | 0.0099114 | 0.24779 | 1.9823 | 0.087535 | 0.58526 | 0.26118 | 0.25 | 6.8846e-06 | 0.46515 | 0.014427 | 12.813 | 1.025 | 1.025 | 24.7819 | 2.009 | 21.1045 | inicia Cp/2 | 0.97991
6 | 2008-06-02 |  | 30 | 5 | 0.0010965 | 0.0054825 | 8.8889e-07 | 4.4445e-06 | 0.00013333 | 0.00088889 | 0.10504 | 0.00026244 | 0.26755 | 0.25282 | 7.7642e-05 | 0.49814 | 0.24789 | 0.0057456 | 0.00045965 | 0.00045965 | 24.7874 | 2.0094 |  |  | 0.97991
7 | 2008-06-02 |  | 35 | 5 | 2.7851 | 13.9257 | 0.0022578 | 0.011289 | 0.39512 | 2.2578 | 0.12255 | 0.66662 | 0.27394 | 0.25561 | 0.00043012 | 0.52569 | 0.019862 | 14.5942 | 1.1675 | 1.1675 | 38.7132 | 3.1384 |  |  | 0.96862
8 | 2008-06-02 |  | 40 | 5 | 2.7413 | 13.7064 | 0.0022223 | 0.011111 | 0.44446 | 2.2223 | 0.14006 | 0.65612 | 0.28036 | 0.25838 | 0.0015304 | 0.54882 | 0.011515 | 14.3644 | 1.1491 | 1.1491 | 52.4196 | 4.2495 |  |  | 0.95751
9 | 2008-06-02 |  | 45 | 5 | 2.8619 | 14.3095 | 0.0023201 | 0.0116 | 0.52201 | 2.3201 | 0.15756 | 0.68499 | 0.28679 | 0.26112 | 0.0040572 | 0.56827 | 0.013624 | 14.9964 | 1.1997 | 1.1997 | 66.7291 | 5.4095 |  |  | 0.9459
10 | 2008-06-02 |  | 50 | 5 | 2.8729 | 14.3643 | 0.0023289 | 0.011645 | 0.58224 | 2.3289 | 0.17507 | 0.68762 | 0.29323 | 0.26383 | 0.0087605 | 0.58462 | 0.010609 | 15.0538 | 1.2043 | 1.2043 | 81.0935 | 6.574 |  |  | 0.93426
11 | 2008-06-02 |  | 55 | 5 | 2.9167 | 14.5836 | 0.0023645 | 0.011823 | 0.65024 | 2.3645 | 0.19258 | 0.69812 | 0.29968 | 0.26651 | 0.016302 | 0.59828 | 0.0099668 | 15.2837 | 1.2227 | 1.2227 | 95.6771 | 7.7562 |  |  | 0.92244
12 | 2008-06-02 |  | 60 | 5 | 3.1031 | 15.5157 | 0.0025156 | 0.012578 | 0.75468 | 2.5156 | 0.21008 | 0.74273 | 0.30612 | 0.26916 | 0.027142 | 0.60962 | 0.017719 | 16.2604 | 1.3008 | 1.3008 | 111.1928 | 9.014 |  |  | 0.90986
13 | 2008-06-02 |  | 70 | 10 | 3.4211 | 34.2111 | 0.0027734 | 0.027734 | 1.9414 | 2.7734 | 0.2451 | 0.81884 | 0.31899 | 0.27437 | 0.059355 | 0.62641 | 0.037028 | 35.8533 | 2.8683 | 2.8683 | 145.4039 | 11.7874 | 63.5551 | Paso del 10%. T10. Maxima conc. Tp | 0.88213
14 | 2008-06-02 |  | 80 | 10 | 3.3115 | 33.1146 | 0.0026845 | 0.026845 | 2.1476 | 2.6845 | 0.28011 | 0.7926 | 0.33177 | 0.27943 | 0.10456 | 0.63678 | 0.024279 | 34.7042 | 2.7763 | 2.7763 | 178.5186 | 14.4719 |  |  | 0.85528
15 | 2008-06-02 |  | 90 | 10 | 3.2237 | 32.2375 | 0.0026134 | 0.026134 | 2.3521 | 2.6134 | 0.31513 | 0.7716 | 0.34443 | 0.28434 | 0.15962 | 0.64202 | 0.016792 | 33.7849 | 2.7028 | 2.7028 | 210.756 | 17.0853 |  |  | 0.82915
16 | 2008-06-02 |  | 100 | 10 | 3.2786 | 32.7857 | 0.0026578 | 0.026578 | 2.6578 | 2.6578 | 0.35014 | 0.78472 | 0.3569 | 0.28908 | 0.2206 | 0.64311 | 0.020053 | 34.3594 | 2.7488 | 2.7488 | 243.5417 | 19.7432 |  |  | 0.80257
17 | 2008-06-02 |  | 110 | 10 | 3.1689 | 31.6892 | 0.0025689 | 0.025689 | 2.8258 | 2.5689 | 0.38515 | 0.75848 | 0.36913 | 0.29365 | 0.28373 | 0.64084 | 0.013838 | 33.2103 | 2.6568 | 2.6568 | 275.2309 | 22.3121 |  |  | 0.77688
18 | 2008-06-02 |  | 120 | 10 | 3.1909 | 31.9085 | 0.0025867 | 0.025867 | 3.1041 | 2.5867 | 0.42017 | 0.76373 | 0.38107 | 0.29803 | 0.34591 | 0.63582 | 0.016361 | 33.4401 | 2.6752 | 2.6752 | 307.1394 | 24.8988 |  |  | 0.75101
19 | 2008-06-02 |  | 135 | 15 | 2.9058 | 43.5864 | 0.0023556 | 0.035334 | 4.7701 | 2.3556 | 0.47269 | 0.69549 | 0.39831 | 0.30423 | 0.43256 | 0.62419 | 0.0050837 | 45.6786 | 3.6543 | 3.6543 | 350.7259 | 28.4322 |  |  | 0.71568
20 | 2008-06-02 |  | 150 | 15 | 2.6865 | 40.297 | 0.0021778 | 0.032668 | 4.9001 | 2.1778 | 0.52521 | 0.643 | 0.41459 | 0.30996 | 0.50723 | 0.60882 | 0.0011686 | 42.2312 | 3.3785 | 3.3785 | 391.0229 | 31.699 |  |  | 0.68301
21 | 2008-06-02 |  | 165 | 15 | 2.6536 | 39.8036 | 0.0021512 | 0.032268 | 5.3241 | 2.1512 | 0.57773 | 0.63513 | 0.42973 | 0.31517 | 0.56792 | 0.59071 | 0.0019726 | 41.7141 | 3.3371 | 3.3371 | 430.8264 | 34.9257 |  |  | 0.65074
22 | 2008-06-02 |  | 180 | 15 | 2.5768 | 38.6522 | 0.0020889 | 0.031334 | 5.6402 | 2.0889 | 0.63025 | 0.61676 | 0.44355 | 0.31985 | 0.61444 | 0.57067 | 0.0021238 | 40.5075 | 3.2406 | 3.2406 | 469.4786 | 38.0591 |  |  | 0.61941
23 | 2008-06-02 |  | 195 | 15 | 2.3137 | 34.7049 | 0.0018756 | 0.028134 | 5.4862 | 1.8756 | 0.68277 | 0.55377 | 0.4559 | 0.32396 | 0.64765 | 0.54931 | 1.9912e-05 | 36.3707 | 2.9097 | 2.9097 | 504.1835 | 40.8726 |  |  | 0.59127
24 | 2008-06-02 |  | 210 | 15 | 2.2698 | 34.047 | 0.0018401 | 0.027601 | 5.7962 | 1.8401 | 0.73529 | 0.54327 | 0.46663 | 0.32748 | 0.66895 | 0.52711 | 0.00026127 | 35.6812 | 2.8545 | 2.8545 | 538.2305 | 43.6326 |  |  | 0.56367
25 | 2008-06-02 |  | 225 | 15 | 2.2479 | 33.718 | 0.0018223 | 0.027334 | 6.1502 | 1.8223 | 0.78782 | 0.53802 | 0.4756 | 0.3304 | 0.67997 | 0.50446 | 0.0011267 | 35.3365 | 2.8269 | 2.8269 | 571.9485 | 46.3661 |  |  | 0.53634
26 | 2008-06-02 |  | 240 | 15 | 2.204 | 33.0601 | 0.0017867 | 0.026801 | 6.4322 | 1.7867 | 0.84034 | 0.52753 | 0.48273 | 0.33269 | 0.68233 | 0.48166 | 0.0021038 | 34.647 | 2.7718 | 2.7718 | 605.0086 | 49.0461 |  |  | 0.50954
27 | 2008-06-02 |  | 255 | 15 | 2.1711 | 32.5667 | 0.0017601 | 0.026401 | 6.7322 | 1.7601 | 0.89286 | 0.51965 | 0.4879 | 0.33435 | 0.67756 | 0.45895 | 0.0036846 | 34.1299 | 2.7304 | 2.7304 | 637.5754 | 51.6862 | 245.4195 | Paso del 50%. tm | 0.48314
28 | 2008-06-02 |  | 270 | 15 | 1.8641 | 27.9614 | 0.0015112 | 0.022668 | 6.1202 | 1.5112 | 0.94538 | 0.44617 | 0.49107 | 0.33535 | 0.66704 | 0.43653 | 9.3004e-05 | 29.3036 | 2.3443 | 2.3443 | 665.5368 | 53.953 |  |  | 0.46047
29 | 2008-06-02 |  | 285 | 15 | 1.9299 | 28.9483 | 0.0015645 | 0.023468 | 6.6882 | 1.5645 | 0.9979 | 0.46192 | 0.49218 | 0.33571 | 0.65198 | 0.41453 | 0.0022459 | 30.3378 | 2.427 | 2.427 | 694.4851 | 56.2997 |  |  | 0.437
30 | 2008-06-02 |  | 300 | 15 | 2.0505 | 30.7575 | 0.0016623 | 0.024934 | 7.4803 | 1.6623 | 1.0504 | 0.49079 | 0.49123 | 0.33541 | 0.63343 | 0.39306 | 0.0095495 | 32.2339 | 2.5787 | 2.5787 | 725.2426 | 58.7931 |  |  | 0.41207
31 | 2008-06-02 |  | 320 | 20 | 1.8422 | 36.8433 | 0.0014934 | 0.029868 | 9.5577 | 1.4934 | 1.1204 | 0.44092 | 0.48678 | 0.33399 | 0.60477 | 0.36543 | 0.0056987 | 38.6118 | 3.0889 | 3.0889 | 762.0859 | 61.7799 |  |  | 0.3822
32 | 2008-06-02 |  | 340 | 20 | 1.8093 | 36.1854 | 0.0014667 | 0.029334 | 9.9737 | 1.4667 | 1.1905 | 0.43305 | 0.47878 | 0.33142 | 0.57317 | 0.33905 | 0.0088359 | 37.9223 | 3.0338 | 3.0338 | 798.2714 | 64.7133 |  |  | 0.35287
33 | 2008-06-02 |  | 360 | 20 | 1.6229 | 32.4574 | 0.0013156 | 0.026312 | 9.4724 | 1.3156 | 1.2605 | 0.38843 | 0.46741 | 0.32774 | 0.53994 | 0.314 | 0.00554 | 34.0153 | 2.7212 | 2.7212 | 830.7287 | 67.3446 | 350.5915 | termina Cp/2 | 0.32655
34 | 2008-06-02 |  | 380 | 20 | 1.3487 | 26.9749 | 0.0010934 | 0.021868 | 8.3097 | 1.0934 | 1.3305 | 0.32282 | 0.45292 | 0.32297 | 0.50611 | 0.29034 | 0.0010553 | 28.2697 | 2.2616 | 2.2616 | 857.7036 | 69.5313 |  |  | 0.30469
35 | 2008-06-02 |  | 400 | 20 | 1.4913 | 29.8258 | 0.0012089 | 0.024179 | 9.6716 | 1.2089 | 1.4006 | 0.35694 | 0.43561 | 0.31717 | 0.47242 | 0.26806 | 0.0078986 | 31.2574 | 2.5006 | 2.5006 | 887.5294 | 71.9492 |  |  | 0.28051
36 | 2008-06-02 |  | 420 | 20 | 1.261 | 25.2205 | 0.0010223 | 0.020446 | 8.5871 | 1.0223 | 1.4706 | 0.30183 | 0.41585 | 0.31039 | 0.43942 | 0.24718 | 0.0029862 | 26.4311 | 2.1145 | 2.1145 | 912.75 | 73.9938 |  |  | 0.26006
37 | 2008-06-02 |  | 440 | 20 | 1.0198 | 20.396 | 0.00082672 | 0.016534 | 7.2751 | 0.82672 | 1.5406 | 0.24409 | 0.39403 | 0.30271 | 0.40751 | 0.22765 | 0.00027015 | 21.375 | 1.71 | 1.71 | 933.1459 | 75.6472 |  |  | 0.24353
38 | 2008-06-02 |  | 460 | 20 | 0.94304 | 18.8609 | 0.0007645 | 0.01529 | 7.0334 | 0.7645 | 1.6106 | 0.22572 | 0.37058 | 0.29419 | 0.37696 | 0.20944 | 0.00026493 | 19.7662 | 1.5813 | 1.5813 | 952.0068 | 77.1762 |  |  | 0.22824
39 | 2008-06-02 |  | 480 | 20 | 0.86629 | 17.3258 | 0.00070228 | 0.014046 | 6.7418 | 0.70228 | 1.6807 | 0.20735 | 0.34594 | 0.28492 | 0.34793 | 0.19249 | 0.00022054 | 18.1574 | 1.4526 | 1.4526 | 969.3326 | 78.5807 |  |  | 0.21419
40 | 2008-06-02 |  | 510 | 30 | 0.81146 | 24.3439 | 0.00065783 | 0.019735 | 10.0648 | 0.65783 | 1.7857 | 0.19422 | 0.30767 | 0.2698 | 0.30746 | 0.16933 | 0.00061974 | 25.5125 | 2.041 | 2.041 | 993.6765 | 80.5542 |  |  | 0.19446
41 | 2008-06-02 |  | 540 | 30 | 0.77857 | 23.3571 | 0.00063116 | 0.018935 | 10.2249 | 0.63116 | 1.8908 | 0.18635 | 0.26908 | 0.25349 | 0.27076 | 0.14868 | 0.0014189 | 24.4782 | 1.9583 | 1.9583 | 1017.0336 | 82.4477 |  |  | 0.17552
42 | 2008-06-02 |  | 570 | 30 | 0.63603 | 19.0808 | 0.00051561 | 0.015468 | 8.8169 | 0.51561 | 1.9958 | 0.15223 | 0.23141 | 0.23631 | 0.23778 | 0.13034 | 0.00047923 | 19.9967 | 1.5997 | 1.5997 | 1036.1144 | 83.9945 |  |  | 0.16005
43 | 2008-06-02 |  | 600 | 30 | 0.57024 | 17.1071 | 0.00046227 | 0.013868 | 8.3209 | 0.46227 | 2.1008 | 0.13649 | 0.1957 | 0.21859 | 0.20832 | 0.1141 | 0.00050122 | 17.9282 | 1.4343 | 1.4343 | 1053.2215 | 85.3813 |  |  | 0.14619
44 | 2008-06-02 |  | 630 | 30 | 0.55927 | 16.7782 | 0.00045339 | 0.013602 | 8.569 | 0.45339 | 2.2059 | 0.13386 | 0.16275 | 0.20062 | 0.18217 | 0.099748 | 0.0011637 | 17.5835 | 1.4067 | 1.4067 | 1069.9997 | 86.7415 |  |  | 0.13259
45 | 2008-06-02 |  | 660 | 30 | 0.65796 | 19.7387 | 0.00053339 | 0.016002 | 10.561 | 0.53339 | 2.3109 | 0.15748 | 0.13309 | 0.18269 | 0.15904 | 0.0871 | 0.0049535 | 20.6861 | 1.6549 | 1.6549 | 1089.7384 | 88.3416 |  |  | 0.11658
46 | 2008-06-02 |  | 690 | 30 | 0.6141 | 18.4229 | 0.00049783 | 0.014935 | 10.3051 | 0.49783 | 2.416 | 0.14698 | 0.10702 | 0.16507 | 0.13866 | 0.075974 | 0.0050424 | 19.3072 | 1.5446 | 1.5446 | 1108.1613 | 89.8351 |  |  | 0.10165
47 | 2008-06-02 |  | 720 | 30 | 0.62506 | 18.7518 | 0.00050672 | 0.015202 | 10.9451 | 0.50672 | 2.521 | 0.14961 | 0.084624 | 0.14799 | 0.12075 | 0.066203 | 0.0069563 | 19.6519 | 1.5722 | 1.5722 | 1126.9131 | 91.3553 | 693.2536 | Paso del 90%. t90 | 0.086447
48 | 2008-06-02 |  | 780 | 60 | 0.3948 | 23.6879 | 0.00032005 | 0.019203 | 14.9784 | 0.32005 | 2.7311 | 0.094495 | 0.050313 | 0.11619 | 0.091323 | 0.050137 | 0.0019676 | 24.8249 | 1.986 | 1.986 | 1150.601 | 93.2756 |  |  | 0.067244
49 | 2008-06-02 |  | 840 | 60 | 0.32901 | 19.7405 | 0.00026672 | 0.016003 | 13.4426 | 0.26672 | 2.9412 | 0.078748 | 0.02797 | 0.08842 | 0.068871 | 0.037853 | 0.0016724 | 20.6881 | 1.655 | 1.655 | 1170.3415 | 94.8759 | 828.0504 | Inicia Cp/10 | 0.051241
50 | 2008-06-02 |  | 900 | 60 | 0.26322 | 15.7932 | 0.00021338 | 0.012803 | 11.5227 | 0.21338 | 3.1513 | 0.063001 | 0.014539 | 0.065215 | 0.051831 | 0.028502 | 0.0011902 | 16.5512 | 1.3241 | 1.3241 | 1186.1347 | 96.1562 |  |  | 0.038438
51 | 2008-06-02 |  | 960 | 60 | 0.20839 | 12.5037 | 0.00016894 | 0.010136 | 9.7309 | 0.16894 | 3.3613 | 0.049879 | 0.0070665 | 0.04662 | 0.038946 | 0.021411 | 0.00081043 | 13.1039 | 1.0483 | 1.0483 | 1198.6384 | 97.1698 |  |  | 0.028302
52 | 2008-06-02 |  | 1020 | 60 | 0.13164 | 7.8984 | 0.00010672 | 0.006403 | 6.5311 | 0.10672 | 3.5714 | 0.031508 | 0.0032114 | 0.032302 | 0.029231 | 0.016052 | 0.0002389 | 8.2775 | 0.6622 | 0.6622 | 1206.5368 | 97.8101 |  |  | 0.021899
53 | 2008-06-02 |  | 1080 | 60 | 0.12068 | 7.2405 | 9.7828e-05 | 0.0058697 | 6.3393 | 0.097828 | 3.7815 | 0.028884 | 0.0013646 | 0.021692 | 0.02192 | 0.012012 | 0.00028465 | 7.5881 | 0.60705 | 0.60705 | 1213.7773 | 98.3971 |  |  | 0.016029
54 | 2008-06-02 |  | 1140 | 60 | 0.098746 | 5.9247 | 8.005e-05 | 0.004803 | 5.4754 | 0.08005 | 3.9916 | 0.023635 | 0.00054219 | 0.014119 | 0.016428 | 0.0089744 | 0.00021492 | 6.2091 | 0.49673 | 0.49673 | 1219.7021 | 98.8774 |  |  | 0.011226
55 | 2008-06-02 |  | 1200 | 60 | 0.065851 | 3.9511 | 5.3383e-05 | 0.003203 | 3.8436 | 0.053383 | 4.2017 | 0.015761 | 0.00020143 | 0.0089074 | 0.012306 | 0.0066953 | 8.2194e-05 | 4.1407 | 0.33126 | 0.33126 | 1223.6531 | 99.1977 |  |  | 0.0080231
56 | 2008-06-02 |  | 1260 | 60 | 0.043921 | 2.6353 | 3.5605e-05 | 0.0021363 | 2.6918 | 0.035605 | 4.4118 | 0.010512 | 6.9969e-05 | 0.0054464 | 0.0092146 | 0.0049884 | 3.0515e-05 | 2.7618 | 0.22094 | 0.22094 | 1226.2884 | 99.4113 |  |  | 0.0058868
57 | 2008-06-02 |  | 1320 | 60 | 0.043921 | 2.6353 | 3.5605e-05 | 0.0021363 | 2.82 | 0.035605 | 4.6218 | 0.010512 | 2.2726e-05 | 0.0032278 | 0.0068985 | 0.0037123 | 4.6242e-05 | 2.7618 | 0.22094 | 0.22094 | 1228.9236 | 99.625 |  |  | 0.0037504
58 | 2008-06-02 |  | 1380 | 60 | 0.032956 | 1.9774 | 2.6717e-05 | 0.001603 | 2.2121 | 0.026717 | 4.8319 | 0.007888 | 6.9019e-06 | 0.001854 | 0.0051637 | 0.0027597 | 2.63e-05 | 2.0723 | 0.16578 | 0.16578 | 1230.901 | 99.7853 |  |  | 0.0021475
59 | 2008-06-02 |  | 1440 | 60 | 0.021991 | 1.3195 | 1.7828e-05 | 0.0010697 | 1.5403 | 0.017828 | 5.042 | 0.0052636 | 1.9599e-06 | 0.0010322 | 0.0038647 | 0.0020495 | 1.0331e-05 | 1.3828 | 0.11062 | 0.11062 | 1232.2205 | 99.8922 |  |  | 0.0010778
60 | 2008-06-02 |  | 1470 | 30 | 0.011026 | 0.33079 | 8.9387e-06 | 0.00026816 | 0.3942 | 0.0089387 | 5.1471 | 0.0026391 | 1.0184e-06 | 0.00076119 | 0.0033434 | 0.0017656 | 7.6314e-07 | 0.34667 | 0.027733 | 0.027733 | 1232.5513 | 99.919 |  |  | 0.00080964
61 | 2008-06-02 |  | 1500 | 30 | 0.011026 | 0.33079 | 8.9387e-06 | 0.00026816 | 0.40224 | 0.0089387 | 5.2521 | 0.0026391 | 5.2039e-07 | 0.00055697 | 0.0028924 | 0.0015207 | 1.251e-06 | 0.34667 | 0.027733 | 0.027733 | 1232.8821 | 99.9459 |  |  | 0.00054148
62 | 2008-06-02 |  | 1530 | 30 | 0.011026 | 0.33079 | 8.9387e-06 | 0.00026816 | 0.41029 | 0.0089387 | 5.3571 | 0.0026391 | 2.6148e-07 | 0.00040437 | 0.0025022 | 0.0013094 | 1.7681e-06 | 0.34667 | 0.027733 | 0.027733 | 1233.2129 | 99.9727 |  |  | 0.00027332
63 | 2008-06-02 |  | 1560 | 30 | 0.011026 | 0.33079 | 8.9387e-06 | 0.00026816 | 0.41833 | 0.0089387 | 5.4622 | 0.0026391 | 1.2919e-07 | 0.00029129 | 0.0021647 | 0.0011273 | 2.2855e-06 | 0.34667 | 0.027733 | 0.027733 | 1233.5436 | 99.9995 |  |  | 5.1556e-06
64 | 2008-06-02 |  | 1590 | 30 | 6.1404e-05 | 0.0018421 | 4.9778e-08 | 1.4933e-06 | 0.0023744 | 4.9778e-05 | 5.5672 | 1.4697e-05 | 6.2772e-08 | 0.0002082 | 0.0018727 | 0.00097038 | 9.1333e-07 | 0.0019305 | 0.00015444 | 0.00015444 | 1233.5455 | 99.9996 |  |  | 3.6622e-06
65 | 2008-06-02 |  | 1620 | 30 | 6.1404e-05 | 0.0018421 | 4.9778e-08 | 1.4933e-06 | 0.0024192 | 4.9778e-05 | 5.6723 | 1.4697e-05 | 2.9991e-08 | 0.00014766 | 0.0016201 | 0.00083512 | 6.7309e-07 | 0.0019305 | 0.00015444 | 0.00015444 | 1233.5473 | 99.9998 |  |  | 2.1689e-06
66 | 2008-06-02 |  | 1650 | 30 | 0 | 0 | 0 | 0 | 0 | 0 | 5.7773 | 0 | 1.409e-08 | 0.0001039 | 0.0014016 | 0.00071858 | 5.1636e-07 | 0 | 0 | 0 | 1233.5473 | 99.9998 |  |  | 2.1689e-06
67 | 2008-06-02 |  | 1680 | 30 | 0 | 0 | 0 | 0 | 0 | 0 | 5.8824 | 0 | 6.5097e-09 | 7.2544e-05 | 0.0012126 | 0.0006182 | 3.8217e-07 | 0 | 0 | 0 | 1233.5473 | 99.9998 |  |  | 2.1689e-06
68 | 2008-06-02 |  | 1710 | 30 | 0 | 0 | 0 | 0 | 0 | 0 | 5.9874 | 0 | 2.9574e-09 | 5.0256e-05 | 0.001049 | 0.00053175 | 2.8276e-07 | 0 | 0 | 0 | 1233.5473 | 99.9998 |  |  | 2.1689e-06
69 | 2008-06-02 |  | 1740 | 30 | 0 | 0 | 0 | 0 | 0 | 0 | 6.0924 | 0 | 1.3212e-09 | 3.4545e-05 | 0.00090758 | 0.00045732 | 2.0914e-07 | 0 | 0 | 0 | 1233.5473 | 99.9998 |  |  | 2.1689e-06
70 | 2008-06-02 |  | 1770 | 30 | 0 | 0 | 0 | 0 | 0 | 0 | 6.1975 | 0 | 5.8038e-10 | 2.356e-05 | 0.00078522 | 0.00039324 | 1.5464e-07 | 0 | 0 | 0 | 1233.5473 | 99.9998 |  |  | 2.1689e-06
[5 empty] | 3.4211 | [10 empty] | Suma | 0.72636 | 1292.7576 | 103.4206 | 103.4206
[16 empty] | % Recuperado |  | 103.4206 |  |  |  | #NAME?
[5 empty] | Area | 1233.5473 |  | ¯t | 327.5151
[12 empty] | R | 0.75427 |  | 0.45512 | 0.94316 | [5 empty] | #NUM!
[7 empty] | TRHr, h |  | 5.4586 |  |  | R2 | 0.56893 |  | 0.20714 | 0.88955
[7 empty] | E.H |  | 1.3066 |  |  | R2a | 0.31373 |  | 0.028831 | 0.78824
[12 empty] | Des | 0.24103 |  | 0.26963 | 0.2643 | [5 empty] | 1.2505
[12 empty] | 0.5 | 0.5
[12 empty] | 0.4 | 1
[12 empty] | 0.9 | 2
[12 empty] | 1.2 | 3
[12 empty] | 2.5 | 5
[12 empty] | 3.2 | 6

## TRH 10hE
TRH real con base en la curva E(t)
Fecha. Realizado el 05 de Junio de 2008 |  |  |  |  | Volumen útil del reactor, L |  |  | 515.8178
Trazador: Litio |  |  |  |  | Concentracion trazador: 5000 mg/L Li+ | [5 empty] | 614.4
Ensayos de trazadores TRH = 10 h |  |  |  |  | Volumen inyectado: 250 ml
Punto de muestreo: Efluente |  |  |  |  | Concentración inicial del trazador, mg/L |  |  |  | 2.4233 | .
TR teorico |  | 10.2397 | 614.3823 |  | Caudal promedio durante el ensayo, ml/min |  |  |  | 839.5714
|  |  | 1 | 2 | 4 | 6 | 7
No | [5 empty] | Q (mg.min/L) | E (min-1) |  |  | E (min-1) | Expermental |  | Pequeña dis |  | Rec. Abierto | tanque serie | *Q*C+dt | % | %acum
| Fecha | Hora | t(min) | dt(min) | Cexp | Ci*dti | E (t) | E(t)*dti | t*E(t)*dti | E (t)*1000 | (θh) | Eθ | EθPD | EθGDRC | EθGDRA | EθTS |  |  |  | Σ(C*dt | F(t) |  |  | C/Co=[1-f(t)] | C/Co | Ln c/co
[5 empty] | (mg/L) | Area | C/Q | Ci*dti/Area | (TRH,min) | C/Q | (t/TRHt) | C/Co | [11 empty] | 1-f | CH y C
0 | 2008-06-05 | 6:50 | 0 | 0 | 0 | 0 | 0 | 0 | 0 | 0 | 0 | 0 | 0.14199 | 0.17376 | #DIV/0! | 0 | 0 | 0 | 0 | 0 | 0 |  |  | 1 | 2.8307 | #NUM!
1 | 2008-06-05 |  | 5 | 5 | 0 | 0 | 0 | 0 | 0 | 0 | 0.008138 | 0 | 0.14577 | 0.1775 | 1.6716e-121 | 0.00051112 | 0 | 0 | 0 | 0 | 0 |  |  | 1 | 2.8043 | #NUM!
2 | 2008-06-05 |  | 10 | 5 | 0 | 0 | 0 | 0 | 0 | 0 | 0.016276 | 0 | 0.14962 | 0.18129 | 8.8176e-60 | 0.0023544 | 0 | 0 | 0 | 0 | 0 |  |  | 1 | 2.778 | #NUM!
3 | 2008-06-05 |  | 15 | 5 | 0.012061 | 0.060307 | 8.3694e-06 | 4.1847e-05 | 0.00062771 | 0.0083694 | 0.024414 | 0.0049779 | 0.15353 | 0.18513 | 2.9928e-39 | 0.0056908 | 0.050634 | 0.0040507 | 0.0040507 | 0.060307 | 0.0041847 |  | Flujo advectivo | 0.99996 | 2.752 | -5.3028
4 | 2008-06-05 |  | 20 | 5 | 0 | 0 | 0 | 0 | 0 | 0 | 0.032552 | 0 | 0.15752 | 0.18902 | 5.2348e-29 | 0.010563 | 0 | 0 | 0.0040507 | 0.060307 | 0.0041847 |  |  | 0.99996 | 2.7262 | #NUM!
5 | 2008-06-05 |  | 25 | 5 | 0 | 0 | 0 | 0 | 0 | 0 | 0.04069 | 0 | 0.16158 | 0.19296 | 7.0851e-23 | 0.016966 | 0 | 0 | 0.0040507 | 0.060307 | 0.0041847 |  |  | 0.99996 | 2.7007 | #NUM!
6 | 2008-06-05 |  | 30 | 5 | 0 | 0 | 0 | 0 | 0 | 0 | 0.048828 | 0 | 0.1657 | 0.19694 | 8.4713e-19 | 0.024867 | 0 | 0 | 0.0040507 | 0.060307 | 0.0041847 |  |  | 0.99996 | 2.6755 | #NUM!
7 | 2008-06-05 |  | 35 | 5 | 0 | 0 | 0 | 0 | 0 | 0 | 0.056966 | 0 | 0.16989 | 0.20097 | 6.8076e-16 | 0.034217 | 0 | 0 | 0.0040507 | 0.060307 | 0.0041847 |  |  | 0.99996 | 2.6504 | #NUM!
8 | 2008-06-05 |  | 40 | 5 | 0 | 0 | 0 | 0 | 0 | 0 | 0.065104 | 0 | 0.17416 | 0.20505 | 1.0135e-13 | 0.044955 | 0 | 0 | 0.0040507 | 0.060307 | 0.0041847 |  |  | 0.99996 | 2.6256 | #NUM!
9 | 2008-06-05 |  | 45 | 5 | 0 | 0 | 0 | 0 | 0 | 0 | 0.073242 | 0 | 0.17849 | 0.20917 | 4.9088e-12 | 0.057016 | 0 | 0 | 0.0040507 | 0.060307 | 0.0041847 |  |  | 0.99996 | 2.601 | #NUM!
10 | 2008-06-05 |  | 50 | 5 | 0 | 0 | 0 | 0 | 0 | 0 | 0.08138 | 0 | 0.18289 | 0.21334 | 1.084e-10 | 0.070325 | 0 | 0 | 0.0040507 | 0.060307 | 0.0041847 |  |  | 0.99996 | 2.5767 | #NUM!
11 | 2008-06-05 |  | 55 | 5 | 0 | 0 | 0 | 0 | 0 | 0 | 0.089518 | 0 | 0.18735 | 0.21756 | 1.3528e-09 | 0.084809 | 0 | 0 | 0.0040507 | 0.060307 | 0.0041847 |  |  | 0.99996 | 2.5526 | #NUM!
12 | 2008-06-05 |  | 60 | 5 | 0 | 0 | 0 | 0 | 0 | 0 | 0.097656 | 0 | 0.19189 | 0.22182 | 1.1009e-08 | 0.10039 | 0 | 0 | 0.0040507 | 0.060307 | 0.0041847 |  |  | 0.99996 | 2.5287 | #NUM!
13 | 2008-06-05 |  | 70 | 10 | 0 | 0 | 0 | 0 | 0 | 0 | 0.11393 | 0 | 0.20116 | 0.23047 | 2.919e-07 | 0.13454 | 0 | 0 | 0.0040507 | 0.060307 | 0.0041847 |  |  | 0.99996 | 2.4816 | #NUM!
14 | 2008-06-05 |  | 80 | 10 | 0 | 0 | 0 | 0 | 0 | 0 | 0.13021 | 0 | 0.2107 | 0.23929 | 3.3486e-06 | 0.17216 | 0 | 0 | 0.0040507 | 0.060307 | 0.0041847 |  |  | 0.99996 | 2.4353 | #NUM!
15 | 2008-06-05 |  | 90 | 10 | 0 | 0 | 0 | 0 | 0 | 0 | 0.14648 | 0 | 0.2205 | 0.24828 | 2.1996e-05 | 0.21267 | 0 | 0 | 0.0040507 | 0.060307 | 0.0041847 |  |  | 0.99996 | 2.39 | #NUM!
16 | 2008-06-05 |  | 100 | 10 | 0 | 0 | 0 | 0 | 0 | 0 | 0.16276 | 0 | 0.23056 | 0.25742 | 9.7869e-05 | 0.25548 | 0 | 0 | 0.0040507 | 0.060307 | 0.0041847 |  |  | 0.99996 | 2.3454 | #NUM!
17 | 2008-06-05 |  | 110 | 10 | 0 | 0 | 0 | 0 | 0 | 0 | 0.17904 | 0 | 0.24088 | 0.26672 | 0.00032818 | 0.30008 | 0 | 0 | 0.0040507 | 0.060307 | 0.0041847 |  |  | 0.99996 | 2.3017 | #NUM!
18 | 2008-06-05 |  | 120 | 10 | 0 | 0 | 0 | 0 | 0 | 0 | 0.19531 | 0 | 0.25144 | 0.27616 | 0.00089046 | 0.34596 | 0 | 0 | 0.0040507 | 0.060307 | 0.0041847 |  |  | 0.99996 | 2.2588 | #NUM!
19 | 2008-06-05 |  | 135 | 15 | 0.073816 | 1.1072 | 5.1221e-05 | 0.00076831 | 0.10372 | 0.051221 | 0.21973 | 0.030465 | 0.26771 | 0.29057 | 0.0029677 | 0.41622 | 0.92964 | 0.074371 | 0.078422 | 1.1675 | 0.081016 | Inicia a salir, ti |  | 0.99919 | 2.196 | -3.4912
20 | 2008-06-05 |  | 150 | 15 | 0.19443 | 2.9164 | 0.00013491 | 0.0020237 | 0.30356 | 0.13491 | 0.24414 | 0.080243 | 0.2845 | 0.30525 | 0.0076442 | 0.487 | 2.4486 | 0.19589 | 0.27431 | 4.084 | 0.28339 |  |  | 0.99717 | 2.1349 | -2.5227
21 | 2008-06-05 |  | 165 | 15 | 0.27118 | 4.0678 | 0.00018817 | 0.0028226 | 0.46573 | 0.18817 | 0.26855 | 0.11192 | 0.30175 | 0.32017 | 0.016334 | 0.55712 | 3.4153 | 0.27322 | 0.54754 | 8.1518 | 0.56565 | 160.1597 | Inicia Cp/10 | 0.99434 | 2.0755 | -2.19
22 | 2008-06-05 |  | 180 | 15 | 0.47952 | 7.1928 | 0.00033274 | 0.0049911 | 0.89839 | 0.33274 | 0.29297 | 0.1979 | 0.31943 | 0.3353 | 0.030348 | 0.62559 | 6.039 | 0.48312 | 1.0307 | 15.3445 | 1.0648 |  |  | 0.98935 | 2.0178 | -1.62
23 | 2008-06-05 |  | 195 | 15 | 0.90715 | 13.6072 | 0.00062947 | 0.0094421 | 1.8412 | 0.62947 | 0.31738 | 0.37439 | 0.33749 | 0.35059 | 0.050653 | 0.69158 | 11.4246 | 0.91397 | 1.9446 | 28.9518 | 2.009 |  |  | 0.97991 | 1.9617 | -0.98245
24 | 2008-06-05 |  | 210 | 15 | 1.0936 | 16.4033 | 0.00075882 | 0.011382 | 2.3903 | 0.75882 | 0.3418 | 0.45132 | 0.35589 | 0.366 | 0.077731 | 0.75443 | 13.7722 | 1.1018 | 3.0464 | 45.355 | 3.1472 |  |  | 0.96853 | 1.9071 | -0.79557
25 | 2008-06-05 |  | 225 | 15 | 1.3129 | 19.6928 | 0.00091099 | 0.013665 | 3.0746 | 0.91099 | 0.36621 | 0.54183 | 0.37456 | 0.3815 | 0.11155 | 0.81361 | 16.534 | 1.3227 | 4.3691 | 65.0478 | 4.5137 | 219.4755 | inicia Cp/2 | 0.95486 | 1.854 | -0.61281
26 | 2008-06-05 |  | 240 | 15 | 1.4993 | 22.4888 | 0.0010403 | 0.015605 | 3.7452 | 1.0403 | 0.39062 | 0.61876 | 0.39345 | 0.39702 | 0.15162 | 0.86872 | 18.8816 | 1.5105 | 5.8797 | 87.5366 | 6.0742 |  |  | 0.93926 | 1.8025 | -0.48004
27 | 2008-06-05 |  | 255 | 15 | 1.7624 | 26.4362 | 0.0012229 | 0.018344 | 4.6777 | 1.2229 | 0.41504 | 0.72737 | 0.4125 | 0.41253 | 0.19709 | 0.91945 | 22.1958 | 1.7757 | 7.6553 | 113.9728 | 7.9086 |  |  | 0.92091 | 1.7523 | -0.31832
28 | 2008-06-05 |  | 270 | 15 | 1.9379 | 29.0678 | 0.0013447 | 0.02017 | 5.4459 | 1.3447 | 0.43945 | 0.79977 | 0.43163 | 0.42798 | 0.24688 | 0.96561 | 24.4053 | 1.9524 | 9.6077 | 143.0406 | 9.9256 |  |  | 0.90074 | 1.7036 | -0.22343
29 | 2008-06-05 |  | 285 | 15 | 2.1462 | 32.1928 | 0.0014892 | 0.022339 | 6.3665 | 1.4892 | 0.46387 | 0.88575 | 0.45078 | 0.44331 | 0.29977 | 1.0071 | 27.029 | 2.1623 | 11.7701 | 175.2333 | 12.1594 | 270.4997 | Paso del 10%. t10 | 0.87841 | 1.6562 | -0.12131
30 | 2008-06-05 |  | 300 | 15 | 2.1681 | 32.5217 | 0.0015045 | 0.022567 | 6.77 | 1.5045 | 0.48828 | 0.89481 | 0.46987 | 0.45847 | 0.3545 | 1.0438 | 27.3052 | 2.1844 | 13.9545 | 207.755 | 14.4161 |  |  | 0.85584 | 1.6101 | -0.11115
31 | 2008-06-05 |  | 320 | 20 | 2.3216 | 46.4325 | 0.001611 | 0.03222 | 10.3102 | 1.611 | 0.52083 | 0.95816 | 0.49509 | 0.47833 | 0.42829 | 1.0855 | 38.9847 | 3.1188 | 17.0733 | 254.1875 | 17.6381 |  |  | 0.82362 | 1.5507 | -0.04274
32 | 2008-06-05 |  | 340 | 20 | 2.3874 | 47.7482 | 0.0016566 | 0.033133 | 11.2651 | 1.6566 | 0.55339 | 0.98531 | 0.51989 | 0.49765 | 0.50066 | 1.119 | 40.0894 | 3.2072 | 20.2804 | 301.9357 | 20.9513 |  |  | 0.79049 | 1.4934 | -0.014796
33 | 2008-06-05 |  | 360 | 20 | 2.3874 | 47.7482 | 0.0016566 | 0.033133 | 11.9277 | 1.6566 | 0.58594 | 0.98531 | 0.54404 | 0.51632 | 0.56945 | 1.1446 | 40.0894 | 3.2072 | 23.4876 | 349.684 | 24.2646 |  |  | 0.75735 | 1.4383 | -0.014796
34 | 2008-06-05 |  | 380 | 20 | 2.3326 | 46.6518 | 0.0016186 | 0.032372 | 12.3012 | 1.6186 | 0.61849 | 0.96269 | 0.56737 | 0.5342 | 0.63299 | 1.1627 | 39.1688 | 3.1335 | 26.6211 | 396.3357 | 27.5017 |  |  | 0.72498 | 1.3852 | -0.038028
35 | 2008-06-05 |  | 400 | 20 | 2.4642 | 49.2833 | 0.0017099 | 0.034198 | 13.6791 | 1.7099 | 0.65104 | 1.017 | 0.58967 | 0.55116 | 0.69008 | 1.1737 | 41.3783 | 3.3103 | 29.9313 | 445.6191 | 30.9215 | Maxima conc. tp |  | 0.69078 | 1.3341 | 0.016847
36 | 2008-06-05 |  | 420 | 20 | 2.4642 | 49.2833 | 0.0017099 | 0.034198 | 14.363 | 1.7099 | 0.68359 | 1.017 | 0.61075 | 0.56708 | 0.73992 | 1.1783 | 41.3783 | 3.3103 | 33.2416 | 494.9024 | 34.3413 | Maxima conc. tp |  | 0.65659 | 1.2848 | 0.016847
37 | 2008-06-05 |  | 440 | 20 | 2.3326 | 46.6518 | 0.0016186 | 0.032372 | 14.2435 | 1.6186 | 0.71615 | 0.96269 | 0.63041 | 0.58183 | 0.78211 | 1.1768 | 39.1688 | 3.1335 | 36.3751 | 541.5542 | 37.5784 |  |  | 0.62422 | 1.2374 | -0.038028
38 | 2008-06-05 |  | 460 | 20 | 2.2668 | 45.336 | 0.0015729 | 0.031459 | 14.471 | 1.5729 | 0.7487 | 0.93553 | 0.64846 | 0.5953 | 0.81654 | 1.1699 | 38.0641 | 3.0451 | 39.4202 | 586.8901 | 40.7243 |  |  | 0.59276 | 1.1917 | -0.066638
39 | 2008-06-05 |  | 480 | 20 | 2.1681 | 43.3623 | 0.0015045 | 0.030089 | 14.4428 | 1.5045 | 0.78125 | 0.89481 | 0.66475 | 0.6074 | 0.84334 | 1.1581 | 36.407 | 2.9126 | 42.3328 | 630.2524 | 43.7332 |  |  | 0.56267 | 1.1477 | -0.11115
40 | 2008-06-05 |  | 510 | 30 | 2.0914 | 62.7408 | 0.0014512 | 0.043536 | 22.2033 | 1.4512 | 0.83008 | 0.86313 | 0.68552 | 0.62274 | 0.86995 | 1.1325 | 52.6772 | 4.2142 | 46.547 | 692.9932 | 48.0868 |  |  | 0.51913 | 1.0848 | -0.14719
41 | 2008-06-05 |  | 540 | 30 | 1.894 | 56.8197 | 0.0013142 | 0.039427 | 21.2907 | 1.3142 | 0.87891 | 0.78167 | 0.7015 | 0.63448 | 0.88168 | 1.0988 | 47.7059 | 3.8165 | 50.3634 | 749.8129 | 52.0295 | 524.5575 | Paso del 50%. tm | 0.4797 | 1.0252 | -0.24632
42 | 2008-06-05 |  | 570 | 30 | 2.0365 | 61.0961 | 0.0014132 | 0.042395 | 24.1649 | 1.4132 | 0.92773 | 0.8405 | 0.71232 | 0.6424 | 0.88045 | 1.0588 | 51.2962 | 4.1037 | 54.4671 | 810.909 | 56.269 |  |  | 0.43731 | 0.969 | -0.17376
43 | 2008-06-05 |  | 600 | 30 | 2.0365 | 61.0961 | 0.0014132 | 0.042395 | 25.4368 | 1.4132 | 0.97656 | 0.8405 | 0.71774 | 0.64636 | 0.8683 | 1.014 | 51.2962 | 4.1037 | 58.5708 | 872.005 | 60.5084 |  |  | 0.39492 | 0.91584 | -0.17376
44 | 2008-06-05 |  | 630 | 30 | 1.8501 | 55.5039 | 0.0012838 | 0.038514 | 24.264 | 1.2838 | 1.0254 | 0.76357 | 0.71763 | 0.64628 | 0.84724 | 0.96557 | 46.6011 | 3.7281 | 62.2989 | 927.509 | 64.3598 |  |  | 0.3564 | 0.8656 | -0.26975
45 | 2008-06-05 |  | 660 | 30 | 1.6528 | 49.5829 | 0.0011469 | 0.034406 | 22.7077 | 1.1469 | 1.0742 | 0.68211 | 0.71199 | 0.64216 | 0.81917 | 0.91481 | 41.6298 | 3.3304 | 65.6293 | 977.0919 | 67.8004 |  |  | 0.322 | 0.81811 | -0.38256
46 | 2008-06-05 |  | 690 | 30 | 1.4225 | 42.675 | 0.00098707 | 0.029612 | 20.4324 | 0.98707 | 1.123 | 0.58708 | 0.70096 | 0.63408 | 0.78579 | 0.86271 | 35.8299 | 2.8664 | 68.4957 | 1019.7669 | 70.7616 |  |  | 0.29238 | 0.77323 | -0.53259
47 | 2008-06-05 |  | 720 | 30 | 1.1922 | 35.7671 | 0.00082729 | 0.024819 | 17.8695 | 0.82729 | 1.1719 | 0.49205 | 0.68478 | 0.62219 | 0.74861 | 0.81013 | 30.0301 | 2.4024 | 70.8981 | 1055.534 | 73.2435 | 714.8086 | termina Cp/2 | 0.26757 | 0.73081 | -0.70918
48 | 2008-06-05 |  | 750 | 30 | 1.1155 | 33.4645 | 0.00077403 | 0.023221 | 17.4158 | 0.77403 | 1.2207 | 0.46037 | 0.66383 | 0.60671 | 0.70891 | 0.7578 | 28.0968 | 2.2477 | 73.1458 | 1088.9985 | 75.5656 |  |  | 0.24434 | 0.69072 | -0.77572
49 | 2008-06-05 |  | 780 | 30 | 1.0168 | 30.5039 | 0.00070556 | 0.021167 | 16.51 | 0.70556 | 1.2695 | 0.41964 | 0.63856 | 0.58792 | 0.66777 | 0.70631 | 25.6111 | 2.0489 | 75.1947 | 1119.5024 | 77.6823 |  |  | 0.22318 | 0.65282 | -0.86835
50 | 2008-06-05 |  | 810 | 30 | 0.88522 | 26.5566 | 0.00061425 | 0.018428 | 14.9264 | 0.61425 | 1.3184 | 0.36534 | 0.60952 | 0.56615 | 0.62609 | 0.65614 | 22.2969 | 1.7838 | 76.9785 | 1146.059 | 79.525 |  |  | 0.20475 | 0.61701 | -1.0069
51 | 2008-06-05 |  | 840 | 30 | 0.84136 | 25.2408 | 0.00058382 | 0.017515 | 14.7123 | 0.58382 | 1.3672 | 0.34724 | 0.57732 | 0.54178 | 0.58458 | 0.60766 | 21.1922 | 1.6954 | 78.6739 | 1171.2998 | 81.2765 |  |  | 0.18724 | 0.58316 | -1.0577
52 | 2008-06-05 |  | 900 | 60 | 0.67689 | 40.6132 | 0.00046969 | 0.028181 | 25.3633 | 0.46969 | 1.4648 | 0.27936 | 0.50607 | 0.4869 | 0.50422 | 0.51682 | 34.0988 | 2.7279 | 81.4018 | 1211.9129 | 84.0946 |  |  | 0.15905 | 0.52093 | -1.2753
53 | 2008-06-05 |  | 960 | 60 | 0.58917 | 35.35 | 0.00040882 | 0.024529 | 23.5482 | 0.40882 | 1.5625 | 0.24316 | 0.4301 | 0.42675 | 0.42976 | 0.4352 | 29.6799 | 2.3744 | 83.7762 | 1247.2629 | 86.5476 |  |  | 0.13452 | 0.46534 | -1.4141
54 | 2008-06-05 |  | 1020 | 60 | 0.44662 | 26.7974 | 0.00030991 | 0.018595 | 18.9666 | 0.30991 | 1.6602 | 0.18433 | 0.3544 | 0.36477 | 0.36276 | 0.36327 | 22.4991 | 1.7999 | 85.5761 | 1274.0603 | 88.407 |  |  | 0.11593 | 0.41569 | -1.691
55 | 2008-06-05 |  | 1080 | 60 | 0.41373 | 24.8237 | 0.00028709 | 0.017225 | 18.6032 | 0.28709 | 1.7578 | 0.17075 | 0.28314 | 0.30407 | 0.30378 | 0.30088 | 20.842 | 1.6674 | 87.2434 | 1298.884 | 90.1296 | 1075.4874 | Paso del 90%. t90 | 0.098704 | 0.37133 | -1.7676
56 | 2008-06-05 |  | 1140 | 60 | 0.34794 | 20.8763 | 0.00024143 | 0.014486 | 16.5141 | 0.24143 | 1.8555 | 0.1436 | 0.21931 | 0.24719 | 0.2527 | 0.24748 | 17.5278 | 1.4022 | 88.6457 | 1319.7603 | 91.5782 |  |  | 0.084218 | 0.3317 | -1.9407
57 | 2008-06-05 |  | 1200 | 60 | 0.29311 | 17.5868 | 0.00020339 | 0.012204 | 14.6442 | 0.20339 | 1.9531 | 0.12097 | 0.1647 | 0.19598 | 0.20905 | 0.2023 | 14.7659 | 1.1813 | 89.8269 | 1337.3471 | 92.7985 |  |  | 0.072015 | 0.29631 | -2.1122
58 | 2008-06-05 |  | 1260 | 60 | 0.28215 | 16.9289 | 0.00019578 | 0.011747 | 14.8012 | 0.19578 | 2.0508 | 0.11645 | 0.11993 | 0.15153 | 0.17213 | 0.16444 | 14.2135 | 1.1371 | 90.964 | 1354.2761 | 93.9732 |  |  | 0.060268 | 0.26469 | -2.1503
59 | 2008-06-05 |  | 1320 | 60 | 0.23829 | 14.2974 | 0.00016535 | 0.009921 | 13.0957 | 0.16535 | 2.1484 | 0.098345 | 0.084664 | 0.11426 | 0.14116 | 0.13299 | 12.0041 | 0.96033 | 91.9243 | 1368.5735 | 94.9653 | 1308.882 | termina Cp/10 | 0.050347 | 0.23644 | -2.3193
60 | 2008-06-05 |  | 1380 | 60 | 0.21636 | 12.9816 | 0.00015013 | 0.0090079 | 12.4309 | 0.15013 | 2.2461 | 0.089294 | 0.057949 | 0.084027 | 0.11537 | 0.10705 | 10.8993 | 0.87195 | 92.7963 | 1381.555 | 95.8661 |  |  | 0.041339 | 0.21121 | -2.4158
61 | 2008-06-05 |  | 1440 | 60 | 0.1725 | 10.35 | 0.0001197 | 0.0071819 | 10.3419 | 0.1197 | 2.3438 | 0.071193 | 0.038456 | 0.060262 | 0.094012 | 0.085812 | 8.6899 | 0.69519 | 93.4915 | 1391.905 | 96.5843 |  |  | 0.034157 | 0.18867 | -2.6424
62 | 2008-06-05 |  | 1500 | 60 | 0.15057 | 9.0342 | 0.00010448 | 0.0062688 | 9.4033 | 0.10448 | 2.4414 | 0.062142 | 0.024743 | 0.042149 | 0.07641 | 0.068518 | 7.5851 | 0.60681 | 94.0983 | 1400.9393 | 97.2112 |  |  | 0.027888 | 0.16854 | -2.7783
63 | 2008-06-05 |  | 1560 | 60 | 0.12864 | 7.7184 | 8.9264e-05 | 0.0053558 | 8.3551 | 0.089264 | 2.5391 | 0.053091 | 0.015435 | 0.02875 | 0.061965 | 0.054513 | 6.4804 | 0.51843 | 94.6167 | 1408.6577 | 97.7467 |  |  | 0.022533 | 0.15055 | -2.9357
64 | 2008-06-05 |  | 1620 | 60 | 0.095746 | 5.7447 | 6.6438e-05 | 0.0039863 | 6.4578 | 0.066438 | 2.6367 | 0.039515 | 0.0093358 | 0.019125 | 0.050152 | 0.043227 | 4.8233 | 0.38586 | 95.0026 | 1414.4024 | 98.1454 |  |  | 0.018546 | 0.13449 | -3.2311
65 | 2008-06-05 |  | 1680 | 60 | 0.084781 | 5.0868 | 5.8829e-05 | 0.0035298 | 5.93 | 0.058829 | 2.7344 | 0.03499 | 0.0054746 | 0.012407 | 0.04052 | 0.034173 | 4.2709 | 0.34167 | 95.3443 | 1419.4893 | 98.4983 |  |  | 0.015017 | 0.12014 | -3.3527
66 | 2008-06-05 |  | 1740 | 60 | 0.073816 | 4.4289 | 5.1221e-05 | 0.0030732 | 5.3475 | 0.051221 | 2.832 | 0.030465 | 0.0031126 | 0.0078498 | 0.032689 | 0.026938 | 3.7185 | 0.29748 | 95.6417 | 1423.9182 | 98.8057 |  |  | 0.011943 | 0.10732 | -3.4912
67 | 2008-06-05 |  | 1800 | 60 | 0.073816 | 4.4289 | 5.1221e-05 | 0.0030732 | 5.5318 | 0.051221 | 2.9297 | 0.030465 | 0.0017158 | 0.0048435 | 0.026335 | 0.021178 | 3.7185 | 0.29748 | 95.9392 | 1428.3471 | 99.113 |  |  | 0.00887 | 0.095865 | -3.4912
68 | 2008-06-05 |  | 1830 | 30 | 0.062851 | 1.8855 | 4.3612e-05 | 0.0013084 | 2.3943 | 0.043612 | 2.9785 | 0.025939 | 0.0012592 | 0.003769 | 0.023627 | 0.01876 | 1.5831 | 0.12665 | 96.0659 | 1430.2327 | 99.2438 |  |  | 0.0075617 | 0.090606 | -3.652
69 | 2008-06-05 |  | 1860 | 30 | 0.051886 | 1.5566 | 3.6004e-05 | 0.0010801 | 2.009 | 0.036004 | 3.0273 | 0.021414 | 0.00091702 | 0.0029145 | 0.021191 | 0.016608 | 1.3069 | 0.10455 | 96.1704 | 1431.7893 | 99.3518 |  |  | 0.0064815 | 0.085635 | -3.8437
70 | 2008-06-05 |  | 1890 | 30 | 0.051886 | 1.5566 | 3.6004e-05 | 0.0010801 | 2.0414 | 0.036004 | 3.0762 | 0.021414 | 0.00066267 | 0.0022397 | 0.019001 | 0.014694 | 1.3069 | 0.10455 | 96.275 | 1433.3458 | 99.4599 |  |  | 0.0054014 | 0.080937 | -3.8437
71 | 2008-06-05 |  | 1920 | 30 | 0.051886 | 1.5566 | 3.6004e-05 | 0.0010801 | 2.0738 | 0.036004 | 3.125 | 0.021414 | 0.00047518 | 0.0017104 | 0.017033 | 0.012994 | 1.3069 | 0.10455 | 96.3795 | 1434.9024 | 99.5679 |  |  | 0.0043213 | 0.076497 | -3.8437
72 | 2008-06-05 |  | 1950 | 30 | 0.051886 | 1.5566 | 3.6004e-05 | 0.0010801 | 2.1062 | 0.036004 | 3.1738 | 0.021414 | 0.00033812 | 0.001298 | 0.015265 | 0.011484 | 1.3069 | 0.10455 | 96.4841 | 1436.459 | 99.6759 |  |  | 0.0032412 | 0.0723 | -3.8437
73 | 2008-06-05 |  | 1980 | 30 | 0.062851 | 1.8855 | 4.3612e-05 | 0.0013084 | 2.5906 | 0.043612 | 3.2227 | 0.025939 | 0.00023873 | 0.00097888 | 0.013678 | 0.010144 | 1.5831 | 0.12665 | 96.6107 | 1438.3445 | 99.8067 |  |  | 0.0019328 | 0.068334 | -3.652
74 | 2008-06-05 |  | 2010 | 30 | 0.051886 | 1.5566 | 3.6004e-05 | 0.0010801 | 2.171 | 0.036004 | 3.2715 | 0.021414 | 0.00016726 | 0.00073361 | 0.012253 | 0.0089559 | 1.3069 | 0.10455 | 96.7153 | 1439.9011 | 99.9147 |  |  | 0.00085274 | 0.064585 | -3.8437
75 | 2008-06-05 |  | 2040 | 30 | 0.040921 | 1.2276 | 2.8395e-05 | 0.00085185 | 1.7378 | 0.028395 | 3.3203 | 0.016889 | 0.00011629 | 0.00054636 | 0.010974 | 0.0079029 | 1.0307 | 0.082458 | 96.7977 | 1441.1287 | 99.9999 |  |  | 8.8259e-07 | 0.061042 | -4.0811
76 | 2008-06-05 |  | 2070 | 30 | 0 | 0 | 0 | 0 | 0 | 0 | 3.3691 | 0 | 8.0225e-05 | 0.00040436 | 0.0098269 | 0.0069704 | 0 | 0 | 96.7977 | 1441.1287 | 99.9999 |  |  | 8.8259e-07 | 0.057693 | #NUM!
|  |  | 52335 |  | 2.4642 | [6 empty] | 1.017 |  |  |  | Suma | 1209.9717 | 96.7977
|  |  | 726.875 |  | 0.50726 | [10 empty] | % Recuperado | 96.7977
[5 empty] | Area | 1441.1287 |  | ¯t | 621.4799
[7 empty] | TRHr, h |  | 10.358
[7 empty] | E.H |  | 1.0116
[9 empty] | hora | t, min | Qe, ml/min | Qa, ml/min | Tamb | Te
[9 empty] | 6:50 | 0 | 840 | 840 |  |  | La inestabilidad del caudal del efluente se debe a que el reactor, se dilataba y se contraia, aun no se le habia colocado la faja
[9 empty] | 12:50 | 360 | 810 | 840 | 34.8 | 33.9
[9 empty] | 18:50 | 720 | 800 | 840 | 30.8 | 32.8
[9 empty] | 12:50 a.m | 1080 | 790 | 837 | 28 | 30.4
[9 empty] | 6:50 | 1440 | 790 | 830 | 28.7 | 29.6
[9 empty] | 12:50 | 1800 | 800 | 850 | 35.3 | 35.1
[9 empty] | 17:20 | 2058 | 805 | 840 | 33.5 | 33.9
[10 empty] | Prom | 805 | 839.5714
[10 empty] | Promedio entrada, salida inestable |  | 839.5714 | [13 empty] | 0.62399
[10 empty] | TRt, h |  | 10.2397 | Con el promedio del efluente | [12 empty] | 0.62232
0.31435

## TRH 10hP4
TRH real con base en la curva E(t) | [5 empty] | Volumen de zona reacción: altura de la lamina de agua = 27.5 cm. V= | [5 empty] | 299.1968
Fecha. Realizado el 05 de Junio de 2008 | [5 empty] | Volumen útil del reactor: 503 L |  |  |  | 508.1178
Trazador: Litio | [5 empty] | Concentracion trazador: 5000 mg/L Li+
Ensayos de trazadores TRH = 10 h | [5 empty] | Volumen inyectado: 250 ml
Punto de muestreo: Efluente | [5 empty] | Concentración inicial del trazador: 2,485 mg/L |  |  |  |  | 4.1779
TR teorico |  | 5.9395 | 356.3685 |  |  | Caudal promedio durante el ensayo 840 ml/min |  |  |  |  | 839.5714
No | [7 empty] | Q (mg.min/L) | E (min-1) |  |  | E (min-1) | Expermental |  | Recipiente cerrrado |  | Rec. Abierto | tanque serie | *Q*C+dt | % | %acum
| Fecha | Hora | t(min) | dt(min) | D | Cexp | Ccal | Ci*dti | E (t) | E(t)*dti | t*E(t)*dti | E (t)*1000 | (θh) | Eθ | EθPD | EθGD | EθRA | EθTS |  |  |  | Σ(C*dt | F(t) |  |  |  | C/Co=[1-f(t)]
[5 empty] | (m2/min) | (mg/L) | (mg/L) | Area | C/Q | Ci*dti/Area | (TRH,min) | C/Q | (t/TRHt) | C/Co | [12 empty] | 1-f
0 | 2008-06-02 | 6:50 | 0 | 0 | 9.3556e-05 | 0 | #DIV/0! | 0 | 0 | 0 | 0 | 0 | 0 | 0 | 0.21534 | 0.2414 | #DIV/0! | 0 | 0 | 0 | 0 | 0 | 0 |  |  |  | 1
1 | 2008-06-02 |  | 5 | 5 | 9.3556e-05 | 0 | 9.7518e-15 | 0 | 0 | 0 | 0 | 0 | 0.014032 | 0 | 0.22096 | 0.24513 | 6.1763e-46 | 0.081762 | 0 | 0 | 0 | 0 | 0 |  |  |  | 1
2 | 2008-06-02 |  | 10 | 5 | 9.3556e-05 | 0 | 2.0406e-06 | 0 | 0 | 0 | 0 | 0 | 0.028063 | 0 | 0.22663 | 0.24886 | 1.9033e-22 | 0.14322 | 0 | 0 | 0 | 0 | 0 |  |  |  | 1
3 | 2008-06-02 |  | 15 | 5 | 9.3556e-05 | 6.1404e-05 | 0.00092661 | 0.00030702 | 4.5625e-08 | 2.2812e-07 | 3.4218e-06 | 4.5625e-05 | 0.042095 | 1.4697e-05 | 0.23237 | 0.2526 | 1.1615e-14 | 0.19667 | 0.00025777 | 2.0622e-05 | 2.0622e-05 | 0.00030702 | 2.2812e-05 |  |  |  | 1
4 | 2008-06-02 |  | 20 | 5 | 9.3556e-05 | 0.3619 | 0.017299 | 1.8095 | 0.00026891 | 0.0013445 | 0.026891 | 0.26891 | 0.056126 | 0.086621 | 0.23816 | 0.25633 | 8.6035e-11 | 0.24446 | 1.5193 | 0.12154 | 0.12156 | 1.8098 | 0.13448 | 18.8023 | Inicia Cp/10 | Inicia a salir, ti | 0.99866
5 | 2008-06-02 |  | 25 | 5 | 9.3556e-05 | 0.44962 | 0.092491 | 2.2481 | 0.00033408 | 0.0016704 | 0.04176 | 0.33408 | 0.070158 | 0.10762 | 0.24402 | 0.26007 | 1.7449e-08 | 0.28771 | 1.8875 | 0.151 | 0.27256 | 4.0579 | 0.30152 |  |  |  | 0.99698
6 | 2008-06-02 |  | 30 | 5 | 9.3556e-05 | 0.94304 | 0.26805 | 4.7152 | 0.00070071 | 0.0035035 | 0.10511 | 0.70071 | 0.084189 | 0.22572 | 0.24992 | 0.2638 | 5.8808e-07 | 0.32711 | 3.9589 | 0.31671 | 0.58928 | 8.7732 | 0.65187 |  |  |  | 0.99348
7 | 2008-06-02 |  | 35 | 5 | 9.3556e-05 | 1.272 | 0.55147 | 6.36 | 0.00094513 | 0.0047256 | 0.1654 | 0.94513 | 0.098221 | 0.30445 | 0.25587 | 0.26752 | 7.1249e-06 | 0.36315 | 5.3398 | 0.42719 | 1.0165 | 15.1331 | 1.1244 |  |  |  | 0.98876
8 | 2008-06-02 |  | 40 | 5 | 9.3556e-05 | 1.2939 | 0.91998 | 6.4696 | 0.00096142 | 0.0048071 | 0.19228 | 0.96142 | 0.11225 | 0.3097 | 0.26187 | 0.27125 | 4.561e-05 | 0.39619 | 5.4319 | 0.43455 | 1.451 | 21.6027 | 1.6051 |  |  |  | 0.98395
9 | 2008-06-02 |  | 45 | 5 | 9.3556e-05 | 1.4255 | 1.3386 | 7.1275 | 0.0010592 | 0.0052959 | 0.23832 | 1.0592 | 0.12628 | 0.34119 | 0.26792 | 0.27496 | 0.00019102 | 0.42652 | 5.9842 | 0.47874 | 1.9298 | 28.7302 | 2.1347 | 43.1238 | inicia Cp/2 |  | 0.97865
10 | 2008-06-02 |  | 50 | 5 | 9.3556e-05 | 1.4036 | 1.7735 | 7.0179 | 0.0010429 | 0.0052145 | 0.26072 | 1.0429 | 0.14032 | 0.33594 | 0.274 | 0.27866 | 0.00059486 | 0.45436 | 5.8922 | 0.47138 | 2.4011 | 35.7481 | 2.6562 |  |  |  | 0.97344
11 | 2008-06-02 |  | 55 | 5 | 9.3556e-05 | 1.3159 | 2.1984 | 6.5793 | 0.00097772 | 0.0048886 | 0.26887 | 0.97772 | 0.15435 | 0.31495 | 0.28012 | 0.28235 | 0.0014941 | 0.47993 | 5.5239 | 0.44192 | 2.843 | 42.3273 | 3.145 |  |  |  | 0.96855
12 | 2008-06-02 |  | 60 | 5 | 9.3556e-05 | 1.568 | 2.5954 | 7.8402 | 0.0011651 | 0.0058255 | 0.34953 | 1.1651 | 0.16838 | 0.37531 | 0.28628 | 0.28603 | 0.0031951 | 0.50338 | 6.5826 | 0.52661 | 3.3697 | 50.1675 | 3.7276 |  |  |  | 0.96272
13 | 2008-06-02 |  | 70 | 10 | 9.3556e-05 | 0.8005 | 3.2685 | 8.005 | 0.0005948 | 0.005948 | 0.41636 | 0.5948 | 0.19644 | 0.1916 | 0.29866 | 0.29334 | 0.010362 | 0.54455 | 6.721 | 0.53768 | 3.9073 | 58.1725 | 4.3224 |  |  |  | 0.95678
14 | 2008-06-02 |  | 80 | 10 | 9.3556e-05 | 1.272 | 3.7642 | 12.7199 | 0.00094513 | 0.0094513 | 0.7561 | 0.94513 | 0.2245 | 0.30445 | 0.31114 | 0.30058 | 0.024554 | 0.57891 | 10.6796 | 0.85437 | 4.7617 | 70.8925 | 5.2675 |  |  |  | 0.94732
15 | 2008-06-02 |  | 90 | 10 | 9.3556e-05 | 1.1294 | 4.0967 | 11.2945 | 0.00083921 | 0.0083921 | 0.75529 | 0.83921 | 0.25257 | 0.27033 | 0.32366 | 0.30773 | 0.047248 | 0.60728 | 9.4828 | 0.75863 | 5.5203 | 82.1869 | 6.1067 |  |  |  | 0.93893
16 | 2008-06-02 |  | 100 | 10 | 9.3556e-05 | 1.8641 | 4.2945 | 18.641 | 0.0013851 | 0.013851 | 1.3851 | 1.3851 | 0.28063 | 0.44617 | 0.33619 | 0.31478 | 0.078639 | 0.63038 | 15.651 | 1.2521 | 6.7724 | 100.8279 | 7.4918 |  |  |  | 0.92508
17 | 2008-06-02 |  | 110 | 10 | 9.3556e-05 | 1.9299 | 4.3874 | 19.2989 | 0.001434 | 0.01434 | 1.5774 | 1.434 | 0.30869 | 0.46192 | 0.34871 | 0.32171 | 0.11784 | 0.64883 | 16.2033 | 1.2963 | 8.0687 | 120.1268 | 8.9258 |  |  |  | 0.91074
18 | 2008-06-02 |  | 120 | 10 | 9.3556e-05 | 2.4452 | 4.4016 | 24.4524 | 0.0018169 | 0.018169 | 2.1803 | 1.8169 | 0.33676 | 0.58526 | 0.36116 | 0.32851 | 0.16328 | 0.66313 | 20.5302 | 1.6424 | 9.7111 | 144.5791 | 10.7427 | 115.9124 | Paso del 10%. t10 |  | 0.89257
19 | 2008-06-02 |  | 135 | 15 | 9.3556e-05 | 2.7523 | 4.3205 | 41.2838 | 0.002045 | 0.030675 | 4.1411 | 2.045 | 0.37885 | 0.65875 | 0.37965 | 0.33842 | 0.239 | 0.67785 | 34.6619 | 2.773 | 12.484 | 185.8629 | 13.8102 | Maxima conc. tp |  |  | 0.8619
20 | 2008-06-02 |  | 150 | 15 | 9.3556e-05 | 2.4452 | 4.162 | 36.6786 | 0.0018169 | 0.027253 | 4.088 | 1.8169 | 0.42095 | 0.58526 | 0.39777 | 0.34796 | 0.31824 | 0.68564 | 30.7953 | 2.4636 | 14.9477 | 222.5415 | 16.5355 |  |  |  | 0.83464
21 | 2008-06-02 |  | 165 | 15 | 9.3556e-05 | 2.4123 | 3.961 | 36.1851 | 0.0017924 | 0.026887 | 4.4363 | 1.7924 | 0.46304 | 0.57739 | 0.4154 | 0.35707 | 0.39578 | 0.68766 | 30.381 | 2.4305 | 17.3781 | 258.7266 | 19.2242 |  |  |  | 0.80776
22 | 2008-06-02 |  | 180 | 15 | 9.3556e-05 | 2.5659 | 3.7397 | 38.4878 | 0.0019065 | 0.028598 | 5.1476 | 1.9065 | 0.50514 | 0.61413 | 0.4324 | 0.3657 | 0.4678 | 0.68485 | 32.3143 | 2.5851 | 19.9633 | 297.2144 | 22.0839 |  |  |  | 0.77916
23 | 2008-06-02 |  | 195 | 15 | 9.3556e-05 | 2.5439 | 3.5124 | 38.1588 | 0.0018902 | 0.028353 | 5.5289 | 1.8902 | 0.54723 | 0.60888 | 0.44862 | 0.37381 | 0.53187 | 0.67804 | 32.0381 | 2.5631 | 22.5263 | 335.3732 | 24.9192 |  |  |  | 0.75081
24 | 2008-06-02 |  | 210 | 15 | 9.3556e-05 | 2.3685 | 3.2875 | 35.5272 | 0.0017599 | 0.026398 | 5.5435 | 1.7599 | 0.58932 | 0.56689 | 0.46393 | 0.38136 | 0.58668 | 0.66794 | 29.8287 | 2.3863 | 24.9126 | 370.9004 | 27.559 |  |  |  | 0.72441
25 | 2008-06-02 |  | 225 | 15 | 9.3556e-05 | 2.2588 | 3.0703 | 33.8825 | 0.0016784 | 0.025176 | 5.6645 | 1.6784 | 0.63142 | 0.54065 | 0.47819 | 0.38831 | 0.63177 | 0.65515 | 28.4477 | 2.2758 | 27.1885 | 404.7829 | 30.0766 |  |  |  | 0.69923
26 | 2008-06-02 |  | 240 | 15 | 9.3556e-05 | 2.1711 | 2.8636 | 32.5667 | 0.0016132 | 0.024198 | 5.8075 | 1.6132 | 0.67351 | 0.51965 | 0.49128 | 0.39461 | 0.66726 | 0.64019 | 27.343 | 2.1874 | 29.3759 | 437.3496 | 32.4964 |  |  |  | 0.67504
27 | 2008-06-02 |  | 255 | 15 | 9.3556e-05 | 2.1601 | 2.6688 | 32.4022 | 0.0016051 | 0.024076 | 6.1393 | 1.6051 | 0.71561 | 0.51703 | 0.50309 | 0.40023 | 0.69368 | 0.6235 | 27.2049 | 2.1764 | 31.5523 | 469.7519 | 34.904 |  |  |  | 0.65096
28 | 2008-06-02 |  | 270 | 15 | 9.3556e-05 | 2.0286 | 2.4866 | 30.4286 | 0.0015073 | 0.022609 | 6.1045 | 1.5073 | 0.7577 | 0.48554 | 0.51349 | 0.40514 | 0.71176 | 0.60546 | 25.5478 | 2.0438 | 33.5961 | 500.1804 | 37.1649 |  |  |  | 0.62835
29 | 2008-06-02 |  | 285 | 15 | 9.3556e-05 | 2.0724 | 2.3168 | 31.0864 | 0.0015399 | 0.023098 | 6.583 | 1.5399 | 0.7998 | 0.49603 | 0.5224 | 0.40931 | 0.72236 | 0.58642 | 26.1002 | 2.088 | 35.6841 | 531.2669 | 39.4747 |  |  |  | 0.60525
30 | 2008-06-02 |  | 300 | 15 | 9.3556e-05 | 1.9957 | 2.1591 | 29.9351 | 0.0014828 | 0.022243 | 6.6728 | 1.4828 | 0.84189 | 0.47766 | 0.52972 | 0.41272 | 0.72639 | 0.56664 | 25.1335 | 2.0107 | 37.6948 | 561.202 | 41.699 |  |  |  | 0.58301
31 | 2008-06-02 |  | 320 | 20 | 9.3556e-05 | 1.8202 | 1.9665 | 36.4047 | 0.0013525 | 0.02705 | 8.6559 | 1.3525 | 0.89802 | 0.43567 | 0.53691 | 0.41605 | 0.72306 | 0.53954 | 30.5654 | 2.4452 | 40.1401 | 597.6068 | 44.404 |  |  |  | 0.55596
32 | 2008-06-02 |  | 340 | 20 | 9.3556e-05 | 1.7983 | 1.7928 | 35.9661 | 0.0013362 | 0.026724 | 9.0861 | 1.3362 | 0.95414 | 0.43042 | 0.54104 | 0.41795 | 0.7116 | 0.51203 | 30.1972 | 2.4158 | 42.5558 | 633.5729 | 47.0764 |  |  |  | 0.52924
33 | 2008-06-02 |  | 360 | 20 | 9.3556e-05 | 1.7983 | 1.6362 | 35.9661 | 0.0013362 | 0.026724 | 9.6206 | 1.3362 | 1.0103 | 0.43042 | 0.54204 | 0.41841 | 0.69377 | 0.48451 | 30.1972 | 2.4158 | 44.9716 | 669.539 | 49.7488 |  |  |  | 0.50251
34 | 2008-06-02 |  | 380 | 20 | 9.3556e-05 | 1.6229 | 1.495 | 32.4574 | 0.0012058 | 0.024117 | 9.1644 | 1.2058 | 1.0664 | 0.38843 | 0.53989 | 0.41742 | 0.67112 | 0.45727 | 27.2512 | 2.1801 | 47.1517 | 701.9964 | 52.1605 | 362.0833 | Paso del 50%. tm |  | 0.4784
35 | 2008-06-02 |  | 400 | 20 | 9.3556e-05 | 1.5461 | 1.3676 | 30.9223 | 0.0011488 | 0.022976 | 9.1905 | 1.1488 | 1.1225 | 0.37006 | 0.53463 | 0.41499 | 0.64496 | 0.43055 | 25.9623 | 2.077 | 49.2287 | 732.9187 | 54.4581 |  |  |  | 0.45542
36 | 2008-06-02 |  | 420 | 20 | 9.3556e-05 | 1.4803 | 1.2526 | 29.6065 | 0.0010999 | 0.021999 | 9.2394 | 1.0999 | 1.1786 | 0.35431 | 0.52635 | 0.41115 | 0.61637 | 0.40453 | 24.8576 | 1.9886 | 51.2173 | 762.5252 | 56.6579 |  |  |  | 0.43342
37 | 2008-06-02 |  | 440 | 20 | 9.3556e-05 | 1.3816 | 1.1487 | 27.6328 | 0.0010266 | 0.020532 | 9.0341 | 1.0266 | 1.2348 | 0.33069 | 0.51519 | 0.40594 | 0.58625 | 0.37935 | 23.2005 | 1.856 | 53.0733 | 790.158 | 58.7111 |  |  |  | 0.41289
38 | 2008-06-02 |  | 460 | 20 | 9.3556e-05 | 1.3816 | 1.0547 | 27.6328 | 0.0010266 | 0.020532 | 9.4447 | 1.0266 | 1.2909 | 0.33069 | 0.50135 | 0.3994 | 0.55533 | 0.35512 | 23.2005 | 1.856 | 54.9294 | 817.7908 | 60.7643 |  |  |  | 0.39236
39 | 2008-06-02 |  | 480 | 20 | 9.3556e-05 | 1.2172 | 0.96947 | 24.3433 | 0.00090439 | 0.018088 | 8.6822 | 0.90439 | 1.347 | 0.29133 | 0.48505 | 0.39161 | 0.52418 | 0.33191 | 20.4387 | 1.6351 | 56.5645 | 842.1341 | 62.5731 | 460.6704 | termina Cp/2 |  | 0.37427
40 | 2008-06-02 |  | 510 | 30 | 9.3556e-05 | 1.1404 | 0.85622 | 34.2124 | 0.00084736 | 0.025421 | 12.9646 | 0.84736 | 1.4312 | 0.27296 | 0.45658 | 0.37775 | 0.478 | 0.29909 | 28.7247 | 2.298 | 58.8624 | 876.3465 | 65.1152 |  |  |  | 0.34885
41 | 2008-06-02 |  | 540 | 30 | 9.3556e-05 | 1.0637 | 0.75805 | 31.9097 | 0.00079033 | 0.02371 | 12.8033 | 0.79033 | 1.5154 | 0.25459 | 0.42419 | 0.36155 | 0.43341 | 0.26872 | 26.7914 | 2.1433 | 61.0058 | 908.2562 | 67.4862 |  |  |  | 0.32514
42 | 2008-06-02 |  | 570 | 30 | 9.3556e-05 | 0.97594 | 0.6727 | 29.2782 | 0.00072515 | 0.021755 | 12.4001 | 0.72515 | 1.5996 | 0.23359 | 0.38898 | 0.34336 | 0.39115 | 0.24081 | 24.5819 | 1.9666 | 62.9723 | 937.5344 | 69.6617 |  |  |  | 0.30338
43 | 2008-06-02 |  | 600 | 30 | 9.3556e-05 | 0.92111 | 0.59827 | 27.6334 | 0.00068442 | 0.020532 | 12.3195 | 0.68442 | 1.6838 | 0.22047 | 0.35205 | 0.32354 | 0.35162 | 0.21529 | 23.201 | 1.8561 | 64.8284 | 965.1678 | 71.7149 |  |  |  | 0.28285
44 | 2008-06-02 |  | 630 | 30 | 9.3556e-05 | 0.91015 | 0.53318 | 27.3045 | 0.00067627 | 0.020288 | 12.7815 | 0.67627 | 1.768 | 0.21784 | 0.31449 | 0.30251 | 0.31505 | 0.19206 | 22.9248 | 1.834 | 66.6624 | 992.4723 | 73.7437 |  |  |  | 0.26256
45 | 2008-06-02 |  | 660 | 30 | 9.3556e-05 | 0.81146 | 0.47609 | 24.3439 | 0.00060294 | 0.018088 | 11.9383 | 0.60294 | 1.8522 | 0.19422 | 0.27728 | 0.28064 | 0.28149 | 0.17102 | 20.4392 | 1.6351 | 68.2975 | 1016.8162 | 75.5525 |  |  |  | 0.24447
46 | 2008-06-02 |  | 690 | 30 | 9.3556e-05 | 0.77857 | 0.4259 | 23.3571 | 0.0005785 | 0.017355 | 11.975 | 0.5785 | 1.9364 | 0.18635 | 0.24129 | 0.25833 | 0.25091 | 0.15201 | 19.6106 | 1.5689 | 69.8664 | 1040.1733 | 77.288 |  |  |  | 0.22712
47 | 2008-06-02 |  | 720 | 30 | 9.3556e-05 | 0.73471 | 0.38165 | 22.0413 | 0.00054591 | 0.016377 | 11.7917 | 0.54591 | 2.0205 | 0.17585 | 0.20725 | 0.23595 | 0.22319 | 0.1349 | 18.5059 | 1.4805 | 71.3468 | 1062.2146 | 78.9258 |  |  |  | 0.21074
48 | 2008-06-02 |  | 750 | 30 | 9.3556e-05 | 0.67989 | 0.34256 | 20.3966 | 0.00050518 | 0.015155 | 11.3665 | 0.50518 | 2.1047 | 0.16273 | 0.17569 | 0.21384 | 0.19819 | 0.11954 | 17.125 | 1.37 | 72.7168 | 1082.6112 | 80.4413 |  |  |  | 0.19559
49 | 2008-06-02 |  | 780 | 30 | 9.3556e-05 | 0.75664 | 0.30795 | 22.6992 | 0.00056221 | 0.016866 | 13.1556 | 0.56221 | 2.1889 | 0.1811 | 0.14701 | 0.19229 | 0.17572 | 0.10579 | 19.0583 | 1.5247 | 74.2415 | 1105.3104 | 82.1279 |  |  |  | 0.17872
50 | 2008-06-02 |  | 810 | 30 | 9.3556e-05 | 0.66892 | 0.27724 | 20.0676 | 0.00049703 | 0.014911 | 12.0778 | 0.49703 | 2.2731 | 0.16011 | 0.1214 | 0.17157 | 0.15559 | 0.093498 | 16.8488 | 1.3479 | 75.5894 | 1125.3781 | 83.619 |  |  |  | 0.16381
51 | 2008-06-02 |  | 840 | 30 | 9.3556e-05 | 0.71278 | 0.24993 | 21.3834 | 0.00052962 | 0.015889 | 13.3464 | 0.52962 | 2.3573 | 0.1706 | 0.098956 | 0.15189 | 0.13761 | 0.08254 | 17.9535 | 1.4363 | 77.0257 | 1146.7615 | 85.2079 |  |  |  | 0.14792
52 | 2008-06-02 |  | 900 | 60 | 9.3556e-05 | 0.64699 | 0.2039 | 38.8195 | 0.00048073 | 0.028844 | 25.9596 | 0.48073 | 2.5257 | 0.15486 | 0.063214 | 0.1163 | 0.10732 | 0.064124 | 32.5928 | 2.6074 | 79.6331 | 1185.581 | 88.0923 |  |  |  | 0.11908
53 | 2008-06-02 |  | 960 | 60 | 9.3556e-05 | 0.50445 | 0.16713 | 30.2668 | 0.00037482 | 0.022489 | 21.5896 | 0.37482 | 2.6941 | 0.12074 | 0.038322 | 0.086311 | 0.083435 | 0.049629 | 25.412 | 2.033 | 81.6661 | 1215.8478 | 90.3412 | 950.8974 | Paso del 90%. t90 |  | 0.096588
54 | 2008-06-02 |  | 1020 | 60 | 9.3556e-05 | 0.3948 | 0.13757 | 23.6879 | 0.00029335 | 0.017601 | 17.9528 | 0.29335 | 2.8624 | 0.094495 | 0.022047 | 0.062089 | 0.064704 | 0.038284 | 19.8884 | 1.5911 | 83.2571 | 1239.5357 | 92.1013 |  |  |  | 0.078987
55 | 2008-06-02 |  | 1080 | 60 | 9.3556e-05 | 0.31804 | 0.11367 | 19.0826 | 0.00023632 | 0.014179 | 15.3133 | 0.23632 | 3.0308 | 0.076123 | 0.012037 | 0.043293 | 0.050079 | 0.029446 | 16.0218 | 1.2817 | 84.5389 | 1258.6183 | 93.5192 |  |  |  | 0.064808
56 | 2008-06-02 |  | 1140 | 60 | 9.3556e-05 | 0.26322 | 0.094251 | 15.7932 | 0.00019558 | 0.011735 | 13.3777 | 0.19558 | 3.1992 | 0.063001 | 0.0062368 | 0.02926 | 0.038698 | 0.022589 | 13.2599 | 1.0608 | 85.5997 | 1274.4115 | 94.6926 | 1126.8605 | termina Cp/10 |  | 0.053074
57 | 2008-06-02 |  | 1200 | 60 | 9.3556e-05 | 0.23032 | 0.078398 | 13.8195 | 0.00017114 | 0.010268 | 12.3219 | 0.17114 | 3.3676 | 0.055128 | 0.0030667 | 0.019168 | 0.029866 | 0.017288 | 11.6028 | 0.92823 | 86.5279 | 1288.231 | 95.7195 |  |  |  | 0.042805
58 | 2008-06-02 |  | 1260 | 60 | 9.3556e-05 | 0.20839 | 0.065401 | 12.5037 | 0.00015484 | 0.0092906 | 11.7062 | 0.15484 | 3.5359 | 0.049879 | 0.001431 | 0.012171 | 0.023026 | 0.013203 | 10.4981 | 0.83985 | 87.3677 | 1300.7346 | 96.6485 |  |  |  | 0.033515
59 | 2008-06-02 |  | 1320 | 60 | 9.3556e-05 | 0.1755 | 0.054705 | 10.53 | 0.0001304 | 0.0078241 | 10.3278 | 0.1304 | 3.7043 | 0.042006 | 0.00063367 | 0.0074914 | 0.017738 | 0.010064 | 8.841 | 0.70728 | 88.075 | 1311.2646 | 97.4309 |  |  |  | 0.025691
60 | 2008-06-02 |  | 1380 | 60 | 9.3556e-05 | 0.14261 | 0.045871 | 8.5563 | 0.00010596 | 0.0063576 | 8.7735 | 0.10596 | 3.8727 | 0.034132 | 0.0002663 | 0.0044693 | 0.013655 | 0.0076579 | 7.1839 | 0.57471 | 88.6497 | 1319.821 | 98.0667 |  |  |  | 0.019333
61 | 2008-06-02 |  | 1440 | 60 | 9.3556e-05 | 0.14261 | 0.038552 | 8.5563 | 0.00010596 | 0.0063576 | 9.1549 | 0.10596 | 4.0411 | 0.034132 | 0.0001062 | 0.0025844 | 0.010506 | 0.0058177 | 7.1839 | 0.57471 | 89.2244 | 1328.3773 | 98.7025 |  |  |  | 0.012975
62 | 2008-06-02 |  | 1500 | 60 | 9.3556e-05 | 0.098746 | 0.032469 | 5.9247 | 7.3371e-05 | 0.0044023 | 6.6034 | 0.073371 | 4.2095 | 0.023635 | 4.0194e-05 | 0.0014486 | 0.0080801 | 0.0044132 | 4.9744 | 0.39795 | 89.6224 | 1334.302 | 99.1427 |  |  |  | 0.0085731
63 | 2008-06-02 |  | 1560 | 60 | 9.3556e-05 | 0.076816 | 0.0274 | 4.6089 | 5.7076e-05 | 0.0034246 | 5.3424 | 0.057076 | 4.3778 | 0.018386 | 1.4436e-05 | 0.00078702 | 0.0062118 | 0.0033432 | 3.8697 | 0.30957 | 89.932 | 1338.911 | 99.4852 |  |  |  | 0.0051485
64 | 2008-06-02 |  | 1620 | 60 | 9.3556e-05 | 0.043921 | 0.023165 | 2.6353 | 3.2635e-05 | 0.0019581 | 3.1721 | 0.032635 | 4.5462 | 0.010512 | 4.9206e-06 | 0.00041445 | 0.0047741 | 0.0025295 | 2.2126 | 0.17701 | 90.109 | 1341.5462 | 99.681 |  |  |  | 0.0031904
65 | 2008-06-02 |  | 1680 | 60 | 9.3556e-05 | 0.032956 | 0.019618 | 1.9774 | 2.4487e-05 | 0.0014692 | 2.4683 | 0.024487 | 4.7146 | 0.007888 | 1.5917e-06 | 0.00021155 | 0.0036683 | 0.0019116 | 1.6602 | 0.13282 | 90.2418 | 1343.5236 | 99.8279 |  |  |  | 0.0017212
66 | 2008-06-02 |  | 1740 | 60 | 9.3556e-05 | 0.021991 | 0.016641 | 1.3195 | 1.634e-05 | 0.00098041 | 1.7059 | 0.01634 | 4.883 | 0.0052636 | 4.8859e-07 | 0.00010467 | 0.0028181 | 0.0014431 | 1.1078 | 0.088626 | 90.3304 | 1344.8431 | 99.9259 |  |  |  | 0.00074075
67 | 2008-06-02 |  | 1800 | 60 | 9.3556e-05 | 0.011026 | 0.014137 | 0.66158 | 8.1929e-06 | 0.00049157 | 0.88483 | 0.0081929 | 5.0514 | 0.0026391 | 1.4233e-07 | 5.0197e-05 | 0.0021646 | 0.0010883 | 0.55546 | 0.044437 | 90.3749 | 1345.5046 | 99.9751 |  |  |  | 0.00024918
68 | 2008-06-02 |  | 1830 | 30 | 9.3556e-05 | 0.011026 | 0.013037 | 0.33079 | 8.1929e-06 | 0.00024579 | 0.44979 | 0.0081929 | 5.1355 | 0.0026391 | 7.5329e-08 | 3.4358e-05 | 0.001897 | 0.00094478 | 0.27773 | 0.022218 | 90.3971 | 1345.8354 | 99.9997 |  |  |  | 3.3893e-06
69 | 2008-06-02 |  | 1860 | 30 | 9.3556e-05 | 6.1404e-05 | 0.012027 | 0.0018421 | 4.5625e-08 | 1.3687e-06 | 0.0025459 | 4.5625e-05 | 5.2197 | 1.4697e-05 | 3.9349e-08 | 2.3334e-05 | 0.0016625 | 0.00081999 | 0.0015466 | 0.00012373 | 90.3972 | 1345.8373 | 99.9998 |  |  |  | 2.0205e-06
70 | 2008-06-02 |  | 1890 | 30 | 9.3556e-05 | 6.1404e-05 | 0.011099 | 0.0018421 | 4.5625e-08 | 1.3687e-06 | 0.0025869 | 4.5625e-05 | 5.3039 | 1.4697e-05 | 2.0287e-08 | 1.5724e-05 | 0.0014569 | 0.00071152 | 0.0015466 | 0.00012373 | 90.3973 | 1345.8391 | 99.9999 |  |  |  | 6.5178e-07
71 | 2008-06-02 |  | 1920 | 30 | 9.3556e-05 | 6.1404e-05 | 0.010245 | 0.0018421 | 4.5625e-08 | 1.3687e-06 | 0.002628 | 4.5625e-05 | 5.3881 | 1.4697e-05 | 1.0323e-08 | 1.0514e-05 | 0.0012767 | 0.00061727 | 0.0015466 | 0.00012373 | 90.3974 | 1345.841 | 100.0001 |  |  |  | -7.1696e-07
72 | 2008-06-02 |  | 1950 | 30 | 9.3556e-05 | 0 | 0.0094606 | 0 | 0 | 0 | 0 | 0 | 5.4723 | 0 | 5.1849e-09 | 6.9752e-06 | 0.0011188 | 0.0005354 | 0 | 0 | 90.3974 | 1345.841 | 100.0001 |  |  |  | -7.1696e-07
73 | 2008-06-02 |  | 1980 | 30 | 9.3556e-05 | 0 | 0.0087387 | 0 | 0 | 0 | 0 | 0 | 5.5565 | 0 | 2.5703e-09 | 4.5917e-06 | 0.00098037 | 0.00046429 | 0 | 0 | 90.3974 | 1345.841 | 100.0001 |  |  |  | -7.1696e-07
74 | 2008-06-02 |  | 2010 | 30 | 9.3556e-05 | 0 | 0.0080743 | 0 | 0 | 0 | 0 | 0 | 5.6407 | 0 | 1.2576e-09 | 2.9992e-06 | 0.00085908 | 0.00040254 | 0 | 0 | 90.3974 | 1345.841 | 100.0001 |  |  |  | -7.1696e-07
75 | 2008-06-02 |  | 2040 | 30 | 9.3556e-05 | 0 | 0.0074625 | 0 | 0 | 0 | 0 | 0 | 5.7249 | 0 | 6.073e-10 | 1.9438e-06 | 0.00075279 | 0.00034895 | 0 | 0 | 90.3974 | 1345.841 | 100.0001 |  |  |  | -7.1696e-07
76 | 2008-06-02 |  | 2070 | 30 | 9.3556e-05 | 0 | 0.006899 | 0 | 0 | 0 | 0 | 0 | 5.8091 | 0 | 2.8946e-10 | 1.25e-06 | 0.00065965 | 0.00030243 | 0 | 0 | 90.3974 | 1345.841 | 100.0001 |  |  |  | -7.1696e-07
[6 empty] | 2.7523 | [11 empty] | Suma | 1129.9681 | 90.3974
[18 empty] | % Recuperado | 90.3974
[6 empty] | Area |  | 1345.841 |  | ¯t | 472.7262
[9 empty] | TRHr, h |  | 7.8788
[9 empty] | E.H |  | 0.78109
[11 empty] | hora | t, min | Qe, ml/min
[11 empty] | 6:50 | 0 | 840
[11 empty] | 12:50 | 360 | 810 | Qa, ml/min | Tamb | Te
[11 empty] | 18:50 | 720 | 800 | 840 |  |  | La inestabilidad del caudal del efluente se debe a que el reactor, se dilataba y se contraia, aun no se le habia colocado la faja
[11 empty] | 12:50 a.m | 1080 | 790 | 840 | 34.8 | 33.9
[11 empty] | 6:50 | 1440 | 790 | 840 | 30.8 | 32.8
[11 empty] | 12:50 | 1800 | 800 | 837 | 28 | 30.4
[11 empty] | 17:20 | 2058 | 805 | 830 | 28.7 | 29.6
[14 empty] | 850 | 35.3 | 35.1
[12 empty] | Prom | 805 | 840 | 33.5 | 33.9
[12 empty] | Promedio entrada y salida |  | 839.5714
TRt, h
839.5714
[14 empty] | 10.0868 | Con el promedio del efluente